## 封-1 招标工程量清单封面
|  | 国网河南周口商水县供电公司生产综合用房项目弱电工程 |  | 工程
招 标 工 程 量 清 单
招 标 人：
(单位盖章)
造价咨询人：
(单位盖章)
年 月 日
封-1
河南省建设工程造价计价软件测评合格编号：2019-RJ004；2017-RJ004

## 扉-1 工程量清单扉页
| 国网河南周口商水县供电公司生产综合用房项目弱电工程 |  |  |  | 工程
招 标 工 程 量 清 单
招 标 人： |  |  | 造价咨询人：
|  | （单位盖章） |  | (单位资质专用章)
法定代表人 或其授权人： |  |  | 法定代表人 或其授权人：
|  | (签字或盖章) |  | (签字或盖章)
编 制 人： |  |  | 复 核 人：
|  | (造价人员签字盖专用章) |  | (造价工程师签字盖专用章)
编 制 时 间： |  | 年 月 日 | 复 核 时 间： | 年 月 日
扉-1

## 表-08 分部分项工程和单价措施项目清单与计价表
分部分项工程和单价措施项目清单与计价表
工程名称：国网河南周口商水县供电公司生产综合用房项目弱电工程 |  |  |  | 标段：国网河南周口商水县供电公司生产综合用房项目弱电工程 |  |  |  |  | 第 1 页 共 16 页
序号 | 项目编码 | 项目名称 | 项目特征描述 |  | 计量单位 | 工程量 | 金 额(元)
[7 empty] | 综合单价 | 合 价 |  | 其中
暂估价
综合布线
1 | 030411001001 | 配管 | 1.名称:电气配管 2.材质:镀锌钢管 3.规格:DN100 4.配置形式:暗配 5.接地要求:满足规范及设计要求 6.此清单项下包含所有需要开槽凿洞及修复的全部工作内容 |  | m | 40.2
2 | 030411001002 | 配管 | 1.名称:配管 2.材质:JDG 3.规格:S20 4.配置形式:暗敷 5.其他:满足设计、规范及招标文件要求 6.此清单项下包含所有需要开槽凿洞及修复的全部工作内容 |  | m | 4177.24
3 | 030411001003 | 配管 | 1.名称:配管 2.材质:JDG 3.规格:S20 4.配置形式:吊顶暗敷设 5.其他:满足设计、规范及招标文件要求 6.含配管需要的支吊架及支吊架的除锈刷油 |  | m | 3639.93
4 | 030411001004 | 配管 | 1.名称:配管 2.材质:金属软管 3.规格:DN25 4.配置形式:明敷 5.其他:满足设计、规范及招标文件要求 |  | m | 610.4
5 | 030502005001 | 双绞线缆 | 1.名称:网线 2.类别:六类八芯非屏蔽双绞线 3.线缆对数:4对 4.敷设方式:管内敷设 5.其他:满足设计、规范及招标文件要求 |  | m | 14916.35
本页小计
注：为计取规费等的使用，可在表中增设其中：“定额人工费”。
表—08
分部分项工程和单价措施项目清单与计价表
工程名称：国网河南周口商水县供电公司生产综合用房项目弱电工程 |  |  |  | 标段：国网河南周口商水县供电公司生产综合用房项目弱电工程 |  |  |  |  | 第 2 页 共 16 页
序号 | 项目编码 | 项目名称 | 项目特征描述 |  | 计量单位 | 工程量 | 金 额(元)
[7 empty] | 综合单价 | 合 价 |  | 其中
暂估价
6 | 030502005002 | 双绞线缆 | 1.名称:网线 2.类别:六类八芯非屏蔽双绞线 3.线缆对数:4对 4.敷设方式:桥架内敷设 5.其他:满足设计、规范及招标文件要求 |  | m | 39438.92
7 | 030502006001 | 大对数电缆 | 1.名称:3类大对数电缆 2.规格:50对大对数语音电缆 3.线缆对数:50对 4.敷设方式:桥架内敷设 5.其他:满足设计、规范及招标文件要求 |  | m | 5.2
8 | 030502006002 | 大对数电缆 | 1.名称:3类大对数电缆 2.规格:100对大对数语音电缆 3.线缆对数:100对 4.敷设方式:桥架内敷设 5.其他:满足设计、规范及招标文件要求 |  | m | 83.48
9 | 030502007001 | 光缆 | 1.名称:单模光缆 2.规格:24芯 3.安装方式:桥架内敷设 4.其他:满足设计、规范及招标文件要求 |  | m | 904.41
10 | 030411003001 | 桥架 | 1.名称:弱电桥架（竖向） 2.规格:200*100 3.材质:钢制 4.含桥架支撑架的制作安装 5.含桥架支撑架的防腐刷漆 6.防火、隔板、盖板：满足设计及规范要求 |  | m | 46.4
本页小计
注：为计取规费等的使用，可在表中增设其中：“定额人工费”。
表—08
分部分项工程和单价措施项目清单与计价表
工程名称：国网河南周口商水县供电公司生产综合用房项目弱电工程 |  |  |  | 标段：国网河南周口商水县供电公司生产综合用房项目弱电工程 |  |  |  |  | 第 3 页 共 16 页
序号 | 项目编码 | 项目名称 | 项目特征描述 |  | 计量单位 | 工程量 | 金 额(元)
[7 empty] | 综合单价 | 合 价 |  | 其中
暂估价
11 | 030411003002 | 桥架 | 1.名称:弱电桥架（水平） 2.规格:200*100 3.材质:钢制 4.含桥架支撑架的制作安装 5.含桥架支撑架的防腐刷漆 6.防火、隔板、盖板：满足设计及规范要求 |  | m | 412.19
12 | 030408008001 | 防火堵洞 | 1.名称:防火堵洞 2.材质:满足设计及规范要求 |  | 处 | 22
13 | 030502004001 | 电视、电话插座 | 1.名称:电话插座 2.类别:86*86mm型 3.安装方式:暗装 4.此清单项下含配套模块 5.其他:满足设计、规范及招标文件要求 |  | 个 | 9
14 | 030502012001 | 信息插座 | 1.名称:双口信息插座 2.类别:86*86mm型 3.安装方式:暗装 4.此清单项下含配套模块 5.其他:满足设计、规范及招标文件要求 |  | 个 | 747
15 | 030502012002 | 信息插座 | 1.名称:单口信息插座 2.类别:86*86mm型 3.安装方式:暗装 4.此清单项下含配套模块 5.其他:满足设计、规范及招标文件要求 |  | 个 | 10
本页小计
注：为计取规费等的使用，可在表中增设其中：“定额人工费”。
表—08
分部分项工程和单价措施项目清单与计价表
工程名称：国网河南周口商水县供电公司生产综合用房项目弱电工程 |  |  |  | 标段：国网河南周口商水县供电公司生产综合用房项目弱电工程 |  |  |  |  | 第 4 页 共 16 页
序号 | 项目编码 | 项目名称 | 项目特征描述 |  | 计量单位 | 工程量 | 金 额(元)
[7 empty] | 综合单价 | 合 价 |  | 其中
暂估价
16 | 030502012003 | 信息插座 | 1.名称:双口信息地插 2.类别:86*86mm型 3.安装方式:暗装 4.此清单项下含配套模块 5.其他:满足设计、规范及招标文件要求 |  | 个 | 6
17 | 030411006001 | 接线盒 | 1.名称:接线盒 2.材质:铁 3.规格:86型 4.安装形式:暗装 |  | 个 | 1531
18 | 030506001001 | 无线路由器 | 1.名称:无线AP点 2.技术要求:满足设计及规范要求 3.其他:满足设计、规范及招标文件要求 |  | 台 | 6
19 | 030502010001 | 配线架 | 1.名称:语音配线架 2.规格:100对，110型 3.容量:包括配套模块 4.其他:满足设计、规范及招标文件要求 |  | 个 | 5
20 | 030502010002 | 配线架 | 1.名称:语音配线架 2.规格:50对，110型 3.容量:包括配套模块 4.其他:满足设计、规范及招标文件要求 |  | 个 | 1
21 | 030502010003 | 配线架 | 1.名称:光纤配线架 2.规格:12口 3.类型:LC，配置适配器 4.其他:满足设计、规范及招标文件要求 |  | 套 | 1
本页小计
注：为计取规费等的使用，可在表中增设其中：“定额人工费”。
表—08
分部分项工程和单价措施项目清单与计价表
工程名称：国网河南周口商水县供电公司生产综合用房项目弱电工程 |  |  |  | 标段：国网河南周口商水县供电公司生产综合用房项目弱电工程 |  |  |  |  | 第 5 页 共 16 页
序号 | 项目编码 | 项目名称 | 项目特征描述 |  | 计量单位 | 工程量 | 金 额(元)
[7 empty] | 综合单价 | 合 价 |  | 其中
暂估价
22 | 030502010004 | 配线架 | 1.名称:光纤配线架 2.规格:24口 3.类型:LC，配置适配器 4.其他:满足设计、规范及招标文件要求 |  | 套 | 12
23 | 030502010005 | 配线架 | 1.名称:数据配线架 2.规格:24口 3.含配套模块 4.其他:满足设计、规范及招标文件要求 |  | 套 | 71
24 | 030502017001 | 线管理器 | 1.名称:理线架 2.规格:19英寸，机架标准 3.安装方式:安装高度1U，采用机架安装 4.其他:满足设计、规范及招标文件要求 |  | 套 | 148
25 | 030502001001 | 机柜、机架 | 1.名称:机柜 2.材质:金属 3.规格:19英寸42U落地机柜，含相关配件 4.其他:满足设计、规范及招标文件要求 |  | 台 | 12
26 | 030502001002 | 机柜、机架 | 1.名称:机柜 2.材质:金属 3.规格:6U壁挂机柜，含相关配件 4.其他:满足设计、规范及招标文件要求 |  | 台 | 1
27 | 031101047001 | 光端机主/备用自动转换设备 | 1.名称:语音光端机 2.规格:4口 3.其他:满足设计、规范及招标文件要求 |  | 套 | 1
本页小计
注：为计取规费等的使用，可在表中增设其中：“定额人工费”。
表—08
分部分项工程和单价措施项目清单与计价表
工程名称：国网河南周口商水县供电公司生产综合用房项目弱电工程 |  |  |  | 标段：国网河南周口商水县供电公司生产综合用房项目弱电工程 |  |  |  |  | 第 6 页 共 16 页
序号 | 项目编码 | 项目名称 | 项目特征描述 |  | 计量单位 | 工程量 | 金 额(元)
[7 empty] | 综合单价 | 合 价 |  | 其中
暂估价
28 | 030502009001 | 跳线 | 1.名称:数据跳线 2.规格:六类非屏蔽 3米 3.其他:满足设计、规范及招标文件要求 |  | 条 | 1000
29 | 030502009002 | 跳线 | 1.名称:数据跳线 2.规格:六类非屏蔽 5米 3.其他:满足设计、规范及招标文件要求 |  | 条 | 1511
30 | 030502009003 | 跳线 | 1.名称:语音跳线 2.规格:110-RJ45 1对跳线3m 3.其他:满足设计、规范及招标文件要求 |  | 条 | 511
31 | 030502009004 | 跳线 | 1.名称:光纤跳线 2.规格:9.0/125μm 单模双芯 3.其他:满足设计、规范及招标文件要求 |  | 条 | 70
32 | 030502016001 | 布放尾纤 | 1.名称:光纤尾纤 2.规格:9.0/125μm 单模单芯 3.其他:满足设计、规范及招标文件要求 |  | 根 | 300
33 | 030501012001 | 接入交换机 | 1.名称:接入交换机 2.技术要求:24个千兆电口 2个千兆光口，含千兆单模光模块，含POE供电模块 3.其他:满足设计、规范及招标文件要求 |  | 台 | 5
本页小计
注：为计取规费等的使用，可在表中增设其中：“定额人工费”。
表—08
分部分项工程和单价措施项目清单与计价表
工程名称：国网河南周口商水县供电公司生产综合用房项目弱电工程 |  |  |  | 标段：国网河南周口商水县供电公司生产综合用房项目弱电工程 |  |  |  |  | 第 7 页 共 16 页
序号 | 项目编码 | 项目名称 | 项目特征描述 |  | 计量单位 | 工程量 | 金 额(元)
[7 empty] | 综合单价 | 合 价 |  | 其中
暂估价
34 | 030501012002 | 接入交换机 | 1.名称:接入交换机 2.技术要求:24个千兆电口 2个千兆光口，含千兆单模光模块 3.其他:满足设计、规范及招标文件要求 |  | 台 | 64
35 | 030501012003 | 接入交换机 | 1.名称:接入交换机 2.技术要求:8个千兆电口 2个千兆光口，含千兆单模光模块 3.其他:满足设计、规范及招标文件要求 |  | 台 | 1
36 | 030502014001 | 光纤连接 | 1.方法:光纤熔接 2.模式:单模 3.其他:满足设计、规范及招标文件要求 |  | 芯 | 300
37 | 030502019001 | 双绞线缆测试 | 1.测试类别:电缆链路测试 2.测试内容:双绞线缆，六类 4.其他:满足设计、规范及招标文件要求 |  | 链路 | 1522
38 | 030502020001 | 光纤测试 | 1.测试类别:光纤链路测试 2.测试内容:光纤 3.其他:满足设计、规范及招标文件要求 |  | 链路 | 15
分部小计
安防系统
1 | 030411004001 | 配线 | 1.名称:电源线 2.配线形式:管内敷设 3.型号:RVV-2*1.5 |  | m | 122.76
2 | 030411004002 | 配线 | 1.名称:电源线 2.配线形式:桥架内敷设 3.型号:RVV-2*1.5 |  | m | 728.55
本页小计
注：为计取规费等的使用，可在表中增设其中：“定额人工费”。
表—08
分部分项工程和单价措施项目清单与计价表
工程名称：国网河南周口商水县供电公司生产综合用房项目弱电工程 |  |  |  | 标段：国网河南周口商水县供电公司生产综合用房项目弱电工程 |  |  |  |  | 第 8 页 共 16 页
序号 | 项目编码 | 项目名称 | 项目特征描述 |  | 计量单位 | 工程量 | 金 额(元)
[7 empty] | 综合单价 | 合 价 |  | 其中
暂估价
3 | 030411004003 | 配线 | 1.名称:电源线 2.配线形式:管内敷设 3.型号:RVV-3*2.5 |  | m | 67.27
4 | 030411004004 | 配线 | 1.名称:电源线 2.配线形式:桥架内敷设 3.型号:RVV-3*2.5 |  | m | 220.7
5 | 030411004005 | 配线 | 1.名称:报警线 2.配线形式:桥架内敷设 3.型号:RVVP-2*1.0 |  | m | 13.76
6 | 030411004006 | 配线 | 1.名称:报警线 2.配线形式:桥架内敷设 3.型号:RVVP-4*1.0 |  | m | 101.01
7 | 030411004007 | 配线 | 1.名称:报警总线 2.配线形式:桥架内敷设 3.型号:RVVSP-2*2.0 |  | m | 29.87
8 | 030411004008 | 配线 | 1.名称:报警线 2.配线形式:管内敷设 3.型号:RVVP-4*1.0 |  | m | 33.74
9 | 030411004009 | 配线 | 1.名称:报警线 2.配线形式:管内敷设 3.型号:RVVP2*1.0 |  | m | 3.4
10 | 030411004010 | 配线 | 1.名称:电锁线 2.配线形式:管内敷设 3.型号:RVV-2*1.0 |  | m | 72.09
11 | 030411004011 | 配线 | 1.名称:按钮、门磁线 2.配线形式:管内敷设 3.型号:RVV-2*1.0 |  | m | 136.58
12 | 030411004012 | 配线 | 1.名称:读卡器线 2.配线形式:管内敷设 3.型号:RVVP-6*0.5 |  | m | 90.09
本页小计
注：为计取规费等的使用，可在表中增设其中：“定额人工费”。
表—08
分部分项工程和单价措施项目清单与计价表
工程名称：国网河南周口商水县供电公司生产综合用房项目弱电工程 |  |  |  | 标段：国网河南周口商水县供电公司生产综合用房项目弱电工程 |  |  |  |  | 第 9 页 共 16 页
序号 | 项目编码 | 项目名称 | 项目特征描述 |  | 计量单位 | 工程量 | 金 额(元)
[7 empty] | 综合单价 | 合 价 |  | 其中
暂估价
13 | 030411004013 | 配线 | 1.名称:电锁线 2.配线形式:桥架内敷设 3.型号:RVV-2*1.0 |  | m | 403.49
14 | 030411004014 | 配线 | 1.名称:按钮、门磁线 2.配线形式:桥架内敷设 3.型号:RVV-2*1.0 |  | m | 806.98
15 | 030411004015 | 配线 | 1.名称:读卡器线 2.配线形式:桥架内敷设 3.型号:RVVP-6*0.5 |  | m | 403.49
16 | 030408001001 | 电力电缆 | 1.名称:电力电缆 2.规格:DWZ-YJY-5X4 3.材质:铜芯 4.敷设方式、部位:管内、桥架内 5.电压等级(kV):1KV |  | m | 31.67
17 | 030408006001 | 电力电缆头 | 1.名称:电力电缆头（五芯） 2.规格:10mm2以内 3.材质、类型:铜质 4.安装部位:户内 5.电压等级（kV):1KV |  | 个 | 2
18 | 030411004016 | 配线 | 1.名称:配线 2.配线形式:管内穿线 3.规格:WDZN-BYJ-2.5mm^2 4.材质:铜质 |  | m | 219.6
19 | 030502005003 | 双绞线缆 | 1.名称:网线 2.类别:六类八芯非屏蔽双绞线 3.线缆对数:4对 4.敷设方式:管内敷设 5.其他:满足设计、规范及招标文件要求 |  | m | 220.96
本页小计
注：为计取规费等的使用，可在表中增设其中：“定额人工费”。
表—08
分部分项工程和单价措施项目清单与计价表
工程名称：国网河南周口商水县供电公司生产综合用房项目弱电工程 |  |  |  | 标段：国网河南周口商水县供电公司生产综合用房项目弱电工程 |  |  |  |  | 第 10 页 共 16 页
序号 | 项目编码 | 项目名称 | 项目特征描述 |  | 计量单位 | 工程量 | 金 额(元)
[7 empty] | 综合单价 | 合 价 |  | 其中
暂估价
20 | 030502005004 | 双绞线缆 | 1.名称:网线 2.类别:六类八芯非屏蔽双绞线 3.线缆对数:4对 4.敷设方式:桥架内敷设 5.其他:满足设计、规范及招标文件要求 |  | m | 1080.04
21 | 030411001005 | 配管 | 1.名称:配管 2.材质:JDG 3.规格:S20 4.配置形式:暗敷 5.其他:满足设计、规范及招标文件要求 6.此清单项下包含所有需要开槽凿洞及修复的全部工作内容 |  | m | 92.9
22 | 030411001006 | 配管 | 1.名称:配管 2.材质:JDG 3.规格:S20 4.配置形式:吊顶暗敷设 5.其他:满足设计、规范及招标文件要求 6.含配管需要的支吊架及支吊架的除锈刷油 |  | m | 150.45
23 | 030411001007 | 配管 | 1.名称:电气配管 2.材质:镀锌钢管 3.规格:SC25 4.配置形式:暗配 5.接地要求:满足规范及设计要求 6.此清单项下包含所有需要开槽凿洞及修复的全部工作内容 |  | m | 182.1
本页小计
注：为计取规费等的使用，可在表中增设其中：“定额人工费”。
表—08
分部分项工程和单价措施项目清单与计价表
工程名称：国网河南周口商水县供电公司生产综合用房项目弱电工程 |  |  |  | 标段：国网河南周口商水县供电公司生产综合用房项目弱电工程 |  |  |  |  | 第 11 页 共 16 页
序号 | 项目编码 | 项目名称 | 项目特征描述 |  | 计量单位 | 工程量 | 金 额(元)
[7 empty] | 综合单价 | 合 价 |  | 其中
暂估价
24 | 030411001008 | 配管 | 1.名称:电气配管 2.材质:镀锌钢管 3.规格:SC25 4.配置形式:吊顶暗敷设 5.其他:满足设计、规范及招标文件要求 6.含配管需要的支吊架及支吊架的除锈刷油 |  | m | 187.74
25 | 030411001009 | 配管 | 1.名称:配管 2.材质:金属软管 3.规格:DN25 4.配置形式:明敷 5.其他:满足设计、规范及招标文件要求 |  | m | 38
26 | 030502007002 | 光缆 | 1.名称:单模光缆 2.规格:6芯 3.安装方式:桥架内敷设 4.其他:满足设计、规范及招标文件要求 |  | m | 98.71
27 | 030501012004 | 接入交换机 | 1.名称:接入交换机 2.技术要求:24口10/100/1000M自适应电口交换机，含千兆单模光模块 3.其他:满足设计、规范及招标文件要求 |  | 台 | 3
28 | 030507008001 | 监控摄像设备 | 1.名称:室外一体化快球摄像机 2.型号规格:分辨率不小于720P 3.摄像机安装所有配套附件均包含在此清单项内 4.其他:满足设计、规范及招标文件要求 |  | 台 | 4
本页小计
注：为计取规费等的使用，可在表中增设其中：“定额人工费”。
表—08
分部分项工程和单价措施项目清单与计价表
工程名称：国网河南周口商水县供电公司生产综合用房项目弱电工程 |  |  |  | 标段：国网河南周口商水县供电公司生产综合用房项目弱电工程 |  |  |  |  | 第 12 页 共 16 页
序号 | 项目编码 | 项目名称 | 项目特征描述 |  | 计量单位 | 工程量 | 金 额(元)
[7 empty] | 综合单价 | 合 价 |  | 其中
暂估价
29 | 030507008002 | 监控摄像设备 | 1.名称:室内全球摄像机 2.型号规格:分辨率不小于720P 3.摄像机安装所有配套附件均包含在此清单项内 4.其他:满足设计、规范及招标文件要求 |  | 台 | 1
30 | 030507008003 | 监控摄像设备 | 1.名称:室内半球摄像机 2.型号规格:分辨率不小于720P 3.摄像机安装所有配套附件均包含在此清单项内 4.其他:满足设计、规范及招标文件要求 |  | 台 | 27
31 | 030507008004 | 监控摄像设备 | 1.名称:室内枪式摄像机 2.型号规格:分辨率不小于720P 3.摄像机安装所有配套附件均包含在此清单项内 4.其他:满足设计、规范及招标文件要求 |  | 台 | 2
32 | 030507008005 | 监控摄像设备 | 1.名称:室内枪式防水摄像机 2.型号规格:分辨率不小于720P 3.摄像机安装所有配套附件均包含在此清单项内 4.其他:满足设计、规范及招标文件要求 |  | 台 | 6
本页小计
注：为计取规费等的使用，可在表中增设其中：“定额人工费”。
表—08
分部分项工程和单价措施项目清单与计价表
工程名称：国网河南周口商水县供电公司生产综合用房项目弱电工程 |  |  |  | 标段：国网河南周口商水县供电公司生产综合用房项目弱电工程 |  |  |  |  | 第 13 页 共 16 页
序号 | 项目编码 | 项目名称 | 项目特征描述 |  | 计量单位 | 工程量 | 金 额(元)
[7 empty] | 综合单价 | 合 价 |  | 其中
暂估价
33 | 030507008006 | 监控摄像设备 | 1.名称:电梯专用摄像机 2.型号规格:分辨率不小于720P 3.摄像机安装所有配套附件均包含在此清单项内 4.其他:满足设计、规范及招标文件要求 |  | 台 | 2
34 | 031101001001 | 开关电源设备 | 1.名称:楼层开关电源(含箱体） 2.规格:DC12V10A 3.其他:满足设计、规范及招标文件要求 |  | 台 | 8
35 | 030904003001 | 按钮 | 1.名称:报警按钮 2.规格型号:满足设计及规范要求 3.安装方式:距地面0.5米 |  | 个 | 1
36 | 030507001001 | 红外微波双鉴探测器 | 1.名称:红外微波双鉴探测器 2.规格:满足设计及规范要求 3.安装方式：吸顶 4.其他:满足设计、规范及招标文件要求 |  | 套 | 4
37 | 030507002001 | 8防区扩展器 | 1.名称:8防区扩展器 2.规格型号:满足设计及规范要求 3.安装方式:满足设计及规范要求 |  | 套 | 1
38 | 030507006001 | 出入口控制设备 | 1.名称:门禁控制器 2.规格:一控一 3.其他：满足设计、规范及招标文件要求 |  | 台 | 3
39 | 030507006002 | 出入口控制设备 | 1.名称:门禁控制器 2.规格:一控二 3.其他：满足设计、规范及招标文件要求 |  | 台 | 1
本页小计
注：为计取规费等的使用，可在表中增设其中：“定额人工费”。
表—08
分部分项工程和单价措施项目清单与计价表
工程名称：国网河南周口商水县供电公司生产综合用房项目弱电工程 |  |  |  | 标段：国网河南周口商水县供电公司生产综合用房项目弱电工程 |  |  |  |  | 第 14 页 共 16 页
序号 | 项目编码 | 项目名称 | 项目特征描述 |  | 计量单位 | 工程量 | 金 额(元)
[7 empty] | 综合单价 | 合 价 |  | 其中
暂估价
40 | 030507006003 | 出入口控制设备 | 1.名称:门禁控制器 2.规格:一控四 3.其他：满足设计、规范及招标文件要求 |  | 台 | 3
41 | 030507006004 | 出入口控制设备 | 1.名称:门禁终端 2.含读卡器、磁力锁、门磁、开门按钮等配套附件 3.其他：满足设计、规范及招标文件要求 |  | 套 | 20
42 | 030404016001 | 门禁箱 | 1.名称:门禁控制器机箱 2.规格:273×229×65 3.安装方式：电井内距地1.4m明装 4.其他：满足设计、规范及招标文件要求 |  | 台 | 7
43 | 030404017001 | 配电箱 | 1.名称:安防配电箱 2.规格、型号:详见系统图 3.接线端子材质、规格:详见系统图 4.安装方式:满足设计及规范要求 |  | 台 | 1
44 | 030411006002 | 接线盒 | 1.名称:接线盒 2.材质:铁 3.规格:86型 4.安装形式:暗装 |  | 个 | 85
45 | 030502016002 | 布放尾纤 | 1.名称:光纤尾纤 2.规格:单模 3.其他:满足设计、规范及招标文件要求 |  | 根 | 18
46 | 030502014002 | 光纤连接 | 1.方法:光纤熔接 2.模式:单模 3.其他:满足设计、规范及招标文件要求 |  | 芯 | 18
47 | 030507018001 | 安全防范全系统调试 | 1.系统内容:系统整体调试 |  | 系统 | 1
分部小计
本页小计
注：为计取规费等的使用，可在表中增设其中：“定额人工费”。
表—08
分部分项工程和单价措施项目清单与计价表
工程名称：国网河南周口商水县供电公司生产综合用房项目弱电工程 |  |  |  | 标段：国网河南周口商水县供电公司生产综合用房项目弱电工程 |  |  |  |  | 第 15 页 共 16 页
序号 | 项目编码 | 项目名称 | 项目特征描述 |  | 计量单位 | 工程量 | 金 额(元)
[7 empty] | 综合单价 | 合 价 |  | 其中
暂估价
安防控制室
1 | 030503001001 | 工作站 | 1.名称:安防工作站 2.技术要求:满足设计及规范要求 3.其他:满足设计、规范及招标文件要求 |  | 台 | 1
2 | 030503001002 | 工作站 | 1.名称:能源管理工作站 2.技术要求:含电脑、键盘、电能源集成等 3.其他:满足设计、规范及招标文件要求 |  | 台 | 1
3 | 030503001003 | 工作站 | 1.名称:双工位工作站 2.技术要求:满足设计及规范要求 3.其他:满足设计、规范及招标文件要求 |  | 台 | 1
4 | 030505004001 | 电视墙 | 1.名称:LED拼接屏 2.技术参数:6×3拼接屏，55寸无边框 3.含机架、电源、接地等配套配件 4.其他:满足设计、规范及招标文件要求 |  | 套 | 18
5 | 030507009001 | 拼控解码一体机 | 1.名称:拼控解码一体机（含一体化支架） 2.技术要求:满足设计及规范要求 3.其他:满足设计、规范及招标文件要求 |  | 套 | 1
6 | 031101007001 | 不间断电源设备 | 1.名称:UPS电源 2.技术要求:30KVA/30min 3.其他:满足设计、规范及招标文件要求 |  | 套 | 1
本页小计
注：为计取规费等的使用，可在表中增设其中：“定额人工费”。
表—08
分部分项工程和单价措施项目清单与计价表
工程名称：国网河南周口商水县供电公司生产综合用房项目弱电工程 |  |  |  | 标段：国网河南周口商水县供电公司生产综合用房项目弱电工程 |  |  |  |  | 第 16 页 共 16 页
序号 | 项目编码 | 项目名称 | 项目特征描述 |  | 计量单位 | 工程量 | 金 额(元)
[7 empty] | 综合单价 | 合 价 |  | 其中
暂估价
7 | 030502001003 | 机柜、机架 | 1.名称:机柜 2.材质:金属 3.规格:600*600*2000标准，含相关配件 4.其他参数：详见设计图纸及招标文件要求 |  | 台 | 3
8 | 031101069001 | 报警主机 | 1.名称:报警主机 2.其他:满足设计、规范及招标文件要求 |  | 台 | 1
9 | 030507009002 | 控制键盘 | 1.名称:控制键盘 2.其他:满足设计、规范及招标文件要求 |  | 套 | 1
10 | 030501012005 | 安防核心交换机 | 1.名称:安防核心交换机 2.技术要求:24千兆光口，含模块 3.其他:满足设计、规范及招标文件要求 |  | 台 | 1
11 | 080606005001 | 录像、记录、存储设备 | 1.名称:NVR 2.技术要求:24盘位 3.其他:满足设计、规范及招标文件要求 |  | 台 | 2
12 | 080606005002 | 录像、记录、存储设备 | 1.名称:硬盘 2.型号规格:4T/SATA3 3.其他:满足设计、规范及招标文件要求 |  | 块 | 48
分部小计
措施项目
1 | 031301017001 | 脚手架搭拆 | 1.脚手架搭拆费 |  | 项 | 1
2 | 031302007001 | 高层施工增加 | 1.高层施工增加费 |  | 项 | 1
本页小计
合 计
注：为计取规费等的使用，可在表中增设其中：“定额人工费”。
表—08

## 表-11 总价措施项目清单与计价汇总表
总价措施项目清单与计价表
工程名称：国网河南周口商水县供电公司生产综合用房项目弱电工程 |  |  |  | 标段：国网河南周口商水县供电公司生产综合用房项目弱电工程 |  |  |  |  | 第 1 页 共 1 页
序号 | 项目编码 | 项目名称 | 计 算 基 础 |  | 费率 (%) | 金 额(元) | 调整费 率(%) | 调整后 金额(元) |  | 备 注
1 | 031302001001 | 安全文明施工费 | 分部分项安全文明施工费+单价措施安全文明施工费
2 | 01 | 其他措施费（费率类）
2.1 | 031302002001 | 夜间施工增加费 | 分部分项其他措施费+单价措施其他措施费
2.2 | 031302004001 | 二次搬运费 | 分部分项其他措施费+单价措施其他措施费
2.3 | 031302005001 | 冬雨季施工增加费 | 分部分项其他措施费+单价措施其他措施费
3 | 02 | 其他（费率类）
合 计
编制人（造价人员）： |  |  |  | 复核人（造价工程师）：
注：1.“计算基础”中安全文明施工费可为“定额基价”、“定额人工费”或“定额人工费+定额机械费”，其他项目可为“定额人工费”或“定额人工费+定额机械费”。 2.按施工方案计算的措施费，若无“计算基础”和“费率”的数值，也可只填“金额”数值，但应在备注栏说明施工方案出处或计算方法。
表-11

## 表-12 其他项目清单与计价汇总表
其他项目清单与计价汇总表
工程名称：国网河南周口商水县供电公司生产综合用房项目弱电工程 |  |  | 标段：国网河南周口商水县供电公司生产综合用房项目弱电工程 |  | 第 1 页 共 1 页
序号 | 项 目 名 称 | 金 额(元) |  | 结算金额(元) |  | 备 注
1 | 暂列金额 |  |  |  |  | 明细详见表-12-1
2 | 暂估价
2.1 | 材料（工程设备）暂估价 | — |  |  |  | 明细详见表-12-2
2.2 | 专业工程暂估价 |  |  |  |  | 明细详见表-12-3
3 | 计日工 |  |  |  |  | 明细详见表-12-4
4 | 总承包服务费 |  |  |  |  | 明细详见表-12-5
合 计 | [5 empty] | —
注：材料（工程设备）暂估单价进入清单项目综合单价，此处不汇总。
表—12

## 表-12-1 暂列金额明细表
暂列金额明细表
工程名称：国网河南周口商水县供电公司生产综合用房项目弱电工程 |  | 标段：国网河南周口商水县供电公司生产综合用房项目弱电工程 |  |  |  | 第 1 页 共 1 页
序号 | 项 目 名 称 |  | 计量单位 | 暂定金额(元) | 备 注
1
合 计 |  |  |  |  | —
注：此表由招标人填写，如不能详列，也可只列暂定金额总额，投标人应将上述暂列金额计入投标总价中。
表—12—1

## 表-12-2 材料(工程设备)暂估价及调整表
材料（工程设备）暂估单价及调整表
工程名称：国网河南周口商水县供电公司生产综合用房项目弱电工程 | [5 empty] | 标段：国网河南周口商水县供电公司生产综合用房项目弱电工程 |  |  |  | 第 1 页 共 1 页
序 号 | 材料(工程设备) 名称、规格、型号 | 计量 单位 | 数 量 |  | 暂 估(元) |  |  | 确 认(元) |  |  | 差 额±(元) |  | 备 注
|  |  | 暂 估 | 确 认 | 单 价 |  | 合 价 | 单 价 | 合 价 |  | 单 价 | 合 价
合 计
注：此表由招标人填写“暂估单价”，并在备注栏说明暂估价的材料、工程设备拟用在那些清单项目上，投标人应将上述材料、工程设备暂估单价计入工程量清单综合单价报价中。
表—12—2

## 表-12-3 专业工程暂估价及结算价表
专业工程暂估价及结算价表
工程名称：国网河南周口商水县供电公司生产综合用房项目弱电工程 |  |  |  | 标段：国网河南周口商水县供电公司生产综合用房项目弱电工程 |  |  | 第 1 页 共 1 页
序号 | 工 程 名 称 | 工 程 内 容 | 暂估金额 （元） |  | 结算金额 (元) | 差额±(元) |  | 备 注
1
合 计 |  |  | 0.00 |  |  |  |  | —
注：此表“暂估金额”由招标人填写，投标人应将“暂估金额”计入投标总价中。结算时按合同约定结算金额填写。
表—12—3

## 表-12-4 计日工表
计 日 工 表
工程名称：国网河南周口商水县供电公司生产综合用房项目弱电工程 |  |  |  | 标段：国网河南周口商水县供电公司生产综合用房项目弱电工程 |  |  | 第 1 页 共 1 页
编号 | 项 目 名 称 | 单位 | 暂定数量 |  | 实际数量 | 综合单价 (元) |  | 合 价(元)
[8 empty] | 暂 定 | 实 际
一 | 人工
1
人工小计
二 | 材料
1
材料小计
三 | 施工机械
1
施工机械小计
四、企业管理费和利润
总 计
注：此表项目名称、暂定数量由招标人填写，编制招标控制价时，单价由招标人按有关计价规定确定；投标时，单价由投标人自主报价，按暂定数量计算合价计入投标总价中。结算时，按发承包双方确认的实际数量计算合价。
表—12—4

## 表-12-5 总承包服务费计价表
总承包服务费计价表
工程名称：国网河南周口商水县供电公司生产综合用房项目弱电工程 |  |  | 标段：国网河南周口商水县供电公司生产综合用房项目弱电工程 |  |  | 第 1 页 共 1 页
序号 | 项 目 名 称 | 项目价值（元） |  | 服务内容 | 计算基础 |  | 费率(%) | 金 额(元)
1 | 总承包服务费 | 1400000.00 |  |  |  |  | 3
| 合 计 | - |  | - |  |  | -
注：此表项目名称、服务内容由招标人填写，编制招标控制价时，费率及金额由招标人按有关计价规定确定；投标时，费率及金额由投标人自主报价，计入投标总价中。
表—12—5

## 表-13 规费、税金项目计价表
规费、税金项目计价表
工程名称：国网河南周口商水县供电公司生产综合用房项目弱电工程 |  |  | 标段：国网河南周口商水县供电公司生产综合用房项目弱电工程 |  |  | 第 1 页 共 1 页
序号 | 项 目 名 称 | 计 算 基 础 |  | 计算基数 | 计算费率 (%) |  | 金 额(元)
1 | 规费 | 定额规费+工程排污费+其他
1.1 | 定额规费 | 分部分项规费+单价措施规费
1.2 | 工程排污费
1.3 | 其他
2 | 增值税 | 不含税工程造价合计
合 计
编制人（造价人员）： |  |  | 复核人（造价工程师）：
表—13

## 表-23 单位工程主材表
单位工程主材表
工程名称： |  | 国网河南周口商水县供电公司生产综合用房项目弱电工程 | [6 empty] | 第 1 页 共 3 页
序号 | 名称及规格 |  | 单位 | 数量 | 市场价 | 市场价合计 | 厂家 | 产地
单位工程主材表
工程名称： |  | 国网河南周口商水县供电公司生产综合用房项目弱电工程 | [6 empty] | 第 2 页 共 3 页
序号 | 名称及规格 |  | 单位 | 数量 | 市场价 | 市场价合计 | 厂家 | 产地
单位工程主材表
工程名称： |  | 国网河南周口商水县供电公司生产综合用房项目弱电工程 | [6 empty] | 第 3 页 共 3 页
序号 | 名称及规格 |  | 单位 | 数量 | 市场价 | 市场价合计 | 厂家 | 产地