## 封-1 招标工程量清单封面
|  | 郑州市商贸管理学校教学楼主电缆改造及楼顶防水修缮项目 |  | 工程
招 标 工 程 量 清 单
招 标 人：
(单位盖章)
造价咨询人：
(单位盖章)
年 月 日
封-1
河南省建设工程造价计价软件测评合格编号：2017-RJ004

## 扉-1 工程量清单扉页
郑州市商贸管理学校教学楼主电缆改造及楼顶防水修缮项目
招 标 工 程 量 清 单
建设单位： |  |  | 造价咨询单位：
（单位盖章）
法定代表人 或其授权人： |  |  | 法定代表人 或其授权人：
(签字或盖章)
编 制 人： |  |  | 复 核 人：
(造价人员签字盖专用章)
编 制 时 间： |  | 年 月 日 | 复 核 时 间：
扉-1
郑州市商贸管理学校教学楼主电缆改造及楼顶防水修缮项目
招标控制价
(单位资质专用章)
(签字或盖章)
(造价工程师签字盖专用章)
年 月 日
扉-1

## 表-08 分部分项工程和单价措施项目清单与计价表
分部分项工程和单价措施项目清单与计价表
工程名称：郑州市商贸管理学校教学楼主电缆改造及楼顶防水修缮项目 |  |  |  | 标段： |  |  |  |  | 第 1 页 共 3 页
序号 | 项目编码 | 项目名称 | 项目特征描述 |  | 计量单位 | 工程量 | 金 额(元)
[7 empty] | 综合单价 | 合 价 |  | 其中
暂估价
电缆
1 | 010507003001 | 电缆沟、地沟 | 1.挖、夯填光(电)缆沟及接头坑 普通土 宽0.8m 深1.5m |  | m3 | 292.57
2 | 041001001001 | 拆除路面 | 1.广场砖、透水砖、石材路面拆除 宽0.8m 2.混凝土垫层拆除厚25cm 3.垃圾清理及外运、运距自行考虑 |  | m2 | 61.14
3 | 010501001001 | 垫层 | 1.现浇混凝土 垫层 C15(20) 厚25cm |  | m3 | 15.28
4 | 011102003001 | 块料楼地面 | 1.块料面层 透水砖 |  | m2 | 16.04
5 | 011102003002 | 块料楼地面 | 1.块料面层 广场砖 |  | m2 | 39.59
6 | 011102001001 | 石材楼地面 | 1.块料面层 石材楼地面 碎拼 |  | m2 | 5.5
7 | 030408001001 | 电力电缆 | 1.名称:电力电缆 2.型号:YJV22 4*185+1*95 3.敷设方式、部位:电缆沟敷设 4.电缆头 |  | m | 496.42
8 | 030408001002 | 电力电缆 | 1.名称:电力电缆 2.型号:YJV22 4*120+1*70 3.敷设方式、部位:电缆沟敷设 4.电缆头 |  | m | 952.67
9 | 030408003001 | 电缆保护管 | 1.名称:电缆保护管 2.材质:MPP管 3.规格:De110 |  | m | 175.48
10 | 030408003002 | 电缆保护管 | 1.名称:电缆保护管 2.材质:塑料波纹管 3.规格:De80 |  | m | 1175.56
11 | 011615001001 | 开孔（打洞） | 1.打穿楼墙洞 砖墙 |  | 个 | 3
12 | 030408008001 | 防火堵洞 | 1.堵洞 公称直径200mm以内 |  | 处 | 3
本页小计
注：为计取规费等的使用，可在表中增设其中：“定额人工费”。
表—08
分部分项工程和单价措施项目清单与计价表
工程名称：郑州市商贸管理学校教学楼主电缆改造及楼顶防水修缮项目 |  |  |  | 标段： |  |  |  |  | 第 2 页 共 3 页
序号 | 项目编码 | 项目名称 | 项目特征描述 |  | 计量单位 | 工程量 | 金 额(元)
[7 empty] | 综合单价 | 合 价 |  | 其中
暂估价
分部小计
防水
拆除
1 | 011607002001 | 防水层拆除 | 1.原屋面防水层及保温板拆除、拆除至结构层 2.垃圾清理及外运，运距自行考虑 |  | m2 | 1479.26
2 | 011607002002 | 防水层拆除 | 1.原屋面防水层及花岗岩饰面拆除、拆除至结构层 2.垃圾清理及外运，运距自行考虑 |  | m2 | 754.41
3 | 011607002003 | 防水层拆除 | 1.面层拆除卷材类 2.垃圾清理及外运、运距自行考虑 |  | m2 | 179.85
新做
1 | 010902001001 | 屋面卷材防水 | 1.预拌水泥砂浆 1:2.5找平层 混凝土或硬基层上 厚20mm 2.最薄处30厚1:8水泥憎水性膨胀珍珠岩 3.细石混凝土地面找平层 30mm 4.两层 SBS改性沥青防水卷材 4mm 热熔铺贴 5.预拌水泥砂浆 1:2.5找平层 填充材料上 厚20mm  6.屋面 CXP保温板 |  | m2 | 1479.26
本页小计
注：为计取规费等的使用，可在表中增设其中：“定额人工费”。
表—08
分部分项工程和单价措施项目清单与计价表
工程名称：郑州市商贸管理学校教学楼主电缆改造及楼顶防水修缮项目 |  |  |  | 标段： |  |  |  |  | 第 3 页 共 3 页
序号 | 项目编码 | 项目名称 | 项目特征描述 |  | 计量单位 | 工程量 | 金 额(元)
[7 empty] | 综合单价 | 合 价 |  | 其中
暂估价
2 | 010902001002 | 屋面卷材防水 | 1.预拌水泥砂浆 1:2.5找平层 混凝土或硬基层上 厚20mm 2.最薄处30厚1:8水泥憎水性膨胀珍珠岩 3.细石混凝土地面找平层 30mm 4.两层 SBS改性沥青防水卷材 4mm 热熔铺贴 5.预拌水泥砂浆 1:2.5找平层 填充材料上 厚20mm 6.块料面层 花岗岩石材地面 |  | m2 | 599.35
3 | 010902001003 | 屋面卷材防水 | 1.预拌水泥砂浆 1:2.5找平层 混凝土或硬基层上 厚20mm 2.最薄处30厚1:8水泥憎水性膨胀珍珠岩 3.细石混凝土地面找平层 30mm 4.两层 SBS改性沥青防水卷材 4mm 热熔铺贴 5.预拌水泥砂浆 1:2.5找平层 填充材料上 厚20mm 6.花岗岩台阶 |  | m2 | 155.2
分部小计
措施项目
本页小计
合 计
注：为计取规费等的使用，可在表中增设其中：“定额人工费”。
表—08

## 表-11 总价措施项目清单与计价汇总表
总价措施项目清单与计价表
工程名称：郑州市商贸管理学校教学楼主电缆改造及楼顶防水修缮项目 |  |  |  | 标段： |  |  |  |  | 第 1 页 共 1 页
序号 | 项目编码 | 项目名称 | 计 算 基 础 |  | 费率 (%) | 金 额(元) | 调整费 率(%) | 调整后 金额(元) |  | 备 注
1 | 031302001001 | 安全文明施工费 | 分部分项安全文明施工费+单价措施安全文明施工费
2 | 01 | 其他措施费（费率类）
2.1 | 031302002001 | 夜间施工增加费 | 分部分项其他措施费+单价措施其他措施费
2.2 | 031302004001 | 二次搬运费 | 分部分项其他措施费+单价措施其他措施费
2.3 | 031302005001 | 冬雨季施工增加费 | 分部分项其他措施费+单价措施其他措施费
3 | 02 | 其他（费率类）
合 计
编制人（造价人员）： |  |  |  | 复核人（造价工程师）：
注：1.“计算基础”中安全文明施工费可为“定额基价”、“定额人工费”或“定额人工费+定额机械费”，其他项目可为“定额人工费”或“定额人工费+定额机械费”。 2.按施工方案计算的措施费，若无“计算基础”和“费率”的数值，也可只填“金额”数值，但应在备注栏说明施工方案出处或计算方法。
表-11

## 表-13 规费、税金项目计价表
规费、税金项目计价表
工程名称：郑州市商贸管理学校教学楼主电缆改造及楼顶防水修缮项目 |  |  | 标段： |  |  | 第 1 页 共 1 页
序号 | 项 目 名 称 | 计 算 基 础 |  | 计算基数 | 计算费率 (%) |  | 金 额(元)
1 | 规费 | 定额规费+工程排污费+其他
1.1 | 定额规费 | 分部分项规费+单价措施规费
1.2 | 工程排污费
1.3 | 其他
2 | 增值税 | 不含税工程造价合计
合 计
编制人（造价人员）： |  |  | 复核人（造价工程师）：
表—13

## 表-14 主要材料价格表
主要材料价格表
工程名称： |  | 郑州市商贸管理学校教学楼主电缆改造及楼顶防水修缮项目 | [5 empty] | 第 1 页 共 1 页
序号 | 材料编码 |  | 材料名称 | 规格.型号等特殊要求 | 单位 | 数 量 | 单 价 |  | 合 价
1
2
3
4
5
6
7
8
9
10
11
12
13
14
15
16
17
18
19
20