## 汇总表
梦湖畔配套用房一层室内精装修项目清单报价
序号 | 项目名称 | 金额（元） | 面积（m2） | 921
|  |  | 单方造价（元/m2） | 备注
1 | 装饰工程 | 0 | 0
2 | 安装工程 | 0 | 0
3 | 措施费 | 0 | 0
4 | 税前合价 | 0 | 0
5 | 税金 | 0 | 9%
6 | 税后合价 | 0 | 0

## 装饰工程
装饰工程清单
工程名称：梦湖畔售楼部室内精装修项目精装修设计项目
序号 | 项目名称 | 项目特征描述 | 单位 | 工程量 | 综合单价组成（元） |  |  |  |  | 金额（元） |  | 备注
[5 empty] | 人工 （a) | 主材 (b) | 主材损耗率(c) | 辅材及机械费(d) | 管理费、利润、安文费、规费 e=（a+b+b*c+d）*13% | 综合单价i=a+b+b*c+d+e | 合价
一层
大厅、沙盘区、洽谈区
地面及顶面
1 | 石材地面 | 1.找平层厚度、砂浆配合比：1：3干硬性水泥砂浆，铺装完成面50mm厚 2.结合层种类、遍数：素水泥浆一遍 3.面层材料品种、规格、颜色:ST-01爱马仕灰 4.包括为满足设计和施工要求及相关验收规范一切工序 | m2 | 402.91
2 | 瓷砖地面 | 1.找平层厚度、砂浆配合比：1：3干硬性水泥砂浆，铺装完成面50mm厚 2.结合层种类、遍数：素水泥浆一遍 3.面层材料品种、规格、颜色:TL-01瓷砖 4.包括为满足设计和施工要求及相关验收规范一切工序 | m2 | 49.5
3 | 石材过门石 | 1.找平层厚度、砂浆配合比：30mm厚1:4干硬性水泥砂浆 2、结合层种类、遍数：素水泥浆一遍 3.面层材料品种、规格：ST-01爱马仕灰 4.包括为满足设计和施工要求及相关验收规范一切工序 | m2 | 2.34
4 | 石材地面结晶 | 1.石材结晶处理 2.包括为满足设计和施工要求及相关验收规范一切工序 | m2 | 402.91
5 | 地面不锈钢收边条 | 1.线条种类：5mm不锈钢收边条 2.包括为满足设计和施工要求及相关验收规范一切工序 | m | 10.76
6 | 轻钢龙骨石膏板吊顶 | 1.吊顶形式、吊杆规格、高度:φ8丝杆，M8膨胀螺栓固定，跌级异型吊顶，标高8.1m/7.8m 2.龙骨材料种类、规格、中距:50系列吊顶轻钢龙骨 3.基层材料品种、规格:灯槽处15mm阻燃板基层（吊灯处木工板加固） 4.面层材料：双层9.5mm纸面石膏板 5.乳胶漆饰面：满批腻子三度，乳胶漆三度 6.包括为满足设计和施工要求及相关验收规范一切工序 | m2 | 430.944
7 | 轻钢龙骨不锈钢吊顶（MT-01) | 1.吊顶形式、吊杆规格、高度:50*50*5镀锌角钢，M8*80不锈钢螺栓固定 2.龙骨材料种类、规格、中距:50*50*5镀锌角钢 3.基层材料品种、规格:双层15mm阻燃板板基层（吊灯处木工板加固） 4.面层材料：MT-01不锈钢 5.包括为满足设计和施工要求及相关验收规范一切工序 | m2 | 12.426 | [7 empty] | 主材甲供
8 | 轻钢龙骨不锈钢吊顶（MT-02) | 1.吊顶形式、吊杆规格、高度:50*50*5镀锌角钢，M8*80不锈钢螺栓固定 2.龙骨材料种类、规格、中距:50*50*5镀锌角钢 3.基层材料品种、规格:双层15mm阻燃板板基层(吊灯处18mm木工板加固） 4.面层材料：MT-02不锈钢 5.包括为满足设计和施工要求及相关验收规范一切工序 | m2 | 26.52 | [7 empty] | 主材甲供
9 | 不锈钢线条 | 1.基层类型：15mm阻燃板 2.线条材料品种、规格、颜色：MT-01不锈钢线条 3.线条宽度：60mm以内 4.包括为满足设计和施工要求及相关验收规范一切工序 | m | 538.44
大厅、沙盘区、洽谈区立面
1 | 夹绢玻璃隔断 | 1.玻璃品种、规格：5mm+5mm夹绢玻璃 2.框材质、断面尺寸：50*30*3镀锌方管，9mm阻燃板基层，MT-01不锈钢收边 3.包括为满足设计和施工要求及相关验收规范一切工序 | m2 | 123.728
2 | 不锈钢屏风隔断 | 1.边框材料种类、规格、中距：80*60*4镀锌方管，内设套管，外包15mm阻燃板，不锈钢饰面 2.隔断材料种类、规格、中距：15*30立柱，间距120/170mm 2.位置：立面图4/05 3.包括为满足设计和施工要求及相关验收规范一切工序 | m2 | 31.6
3 | 柱面装饰板 | 1.龙骨材料种类、规格、中距： 50*50*5镀锌角钢及角码与干挂件、8#槽钢、200*200*8钢板、M12*80不锈钢锚栓 2.基层材料种类、规格：单层15mm阻燃板 3.面层材料种类、规格：MT-01不锈钢 4.包括为满足设计和施工要求及相关验收规范一切工序 | m2 | 8.172
4 | 柱面木饰面 | 1.龙骨材料种类、规格、中距： 木龙骨 （防火处理） 2.基层材料种类、规格：双层15mm阻燃板 3.面层材料种类、规格：WD-01木饰面 4.包括为满足设计和施工要求及相关验收规范一切工序 | m2 | 20.4405
5 | 消火栓暗门 | 1.龙骨材料种类、规格、中距： 木龙骨 （防火处理） 2.基层材料种类、规格：双层15mm阻燃板 3.面层材料种类、规格：WD-01木饰面 （含门锁五金等） 4.包括为满足设计和施工要求及相关验收规范一切工序 | m2 | 1.296
6 | 柱面不锈钢饰面 | 1.龙骨材料种类、规格、中距： 木龙骨 （防火处理） 2.基层材料种类、规格：双层双向15mm阻燃板 3.面层材料种类、规格：MT-01不锈钢 4.包括为满足设计和施工要求及相关验收规范一切工序 | m2 | 2.16
7 | 石材柱面 | 1.安装方式：钢骨架干挂 2.骨架种类：50*50*5镀锌角钢及角码与干挂件、8#槽钢、200*200*8钢板、M8*25不锈钢螺栓、M12*80不锈钢锚栓 3.面层材料种类、规格：ST-01石材 4.包括为满足设计和施工要求及相关验收规范一切工序 | m2 | 64.9851
8 | 石材柱面 | 1.安装方式：钢骨架干挂 2.骨架种类：50*50*5镀锌角钢及角码与干挂件、8#槽钢、200*200*8钢板、M8*25不锈钢螺栓、M12*80不锈钢锚栓 3.面层材料种类、规格：ST-02石材 4.包括为满足设计和施工要求及相关验收规范一切工序 | m2 | 14.58
9 | 30*40*30金属线条 | 1.基层类型：15mm阻燃板 2.线条材料品种、规格、颜色：MT-01不锈钢线条 3.线条展开宽度：140mm，详见详图3 4.包括为满足设计和施工要求及相关验收规范一切工序 | m | 32.1
10 | 不锈钢线条 | 1.基层类型：15mm阻燃板 2.线条材料品种、规格、颜色：MT-01不锈钢线条 3.线条宽度：60mm以内 4.包括为满足设计和施工要求及相关验收规范一切工序 | m | 398.27
11 | 不锈钢线条 | 1.基层类型：15mm阻燃板 2.线条材料品种、规格、颜色：MT-01不锈钢线条 3.线条展开宽度：200mm 4.风口收边，详见竖剖节点14 5.包括为满足设计和施工要求及相关验收规范一切工序 | m | 32.93
12 | 挑空区隔墙 | 1.骨架种类：50*50*3镀锌方管 2.基层种类：一面15mm阻燃板，一面硅酸钙板，内置50mm厚32KG/m3吸音棉外包100K玻纤布 3.面层材料品种、规格、颜色：PT-01乳胶漆 4.包括为满足设计和施工要求及相关验收规范一切工序 | m2 | 129.2
13 | WP-01壁布硬包 | 1.基层种类：15mm奥松板 2.面层材料品种、规格、颜色：WP-01壁布硬包 3.包括为满足设计和施工要求及相关验收规范一切工序 | m2 | 129.2
14 | WP-01壁布硬包（干挂） | 1.安装方式：钢骨架干挂 2.骨架种类：8#槽钢、200*200*8钢板、M8*25不锈钢螺栓、M12*80不锈钢锚栓 3.基层种类：15mm阻燃板+15mm奥松板 3.面层材料种类、规格：WP-01壁布硬包 4.包括为满足设计和施工要求及相关验收规范一切工序 | m2 | 1.6925
15 | 不锈钢格栅 | 1.材料种类：20*40不锈钢方管，间距50mm 2.位置：立面图1/01 3.包括为满足设计和施工要求及相关验收规范一切工序 | m2 | 25.02
16 | WP-01壁布 | 1.基层种类：石膏板 2.面层材料品种、规格、颜色：WP-01壁布 3.位置：不锈钢格栅背部，立面图1/01 4.包括为满足设计和施工要求及相关验收规范一切工序 | m2 | 25.02
17 | WP-01壁布硬包 | 1.龙骨材料种类、规格、中距： 木龙骨 （防火处理） 2.基层材料种类、规格：15mm阻燃板+15mm奥松板 3.面层材料种类、规格：WP-01壁布硬包 4.包括为满足设计和施工要求及相关验收规范一切工序 | m2 | 220.7188
18 | 不锈钢踢脚线 | 1.踢脚线高度：50mm 2.基层材料:15mm阻燃板 3.面层材料品种、规格、颜色：MT-01不锈钢 4.包括为满足设计和施工要求及相关验收规范一切工序 | m | 66.64
19 | 不锈钢门窗套 | 1.基层材料:15mm阻燃板 2.面层材质：MT-01不锈钢 3.包括为满足设计和施工要求及相关验收规范一切工序 | m2 | 34.8235
20 | 案场暗门 | 1.门代号及洞口尺寸：900*2440mm 2.基层材料:15mm阻燃板+9mm阻燃板 3.面层材料品种、规格、颜色：一面WP-01壁布硬包，一面木饰面 4.含合页、门吸等五金件 5.包括为满足设计和施工要求及相关验收规范一切工序 | m2 | 2.064
21 | MT-04铝方通格栅 | 1.材料种类：40*120*0.8/15*120*0.8铝方通，间距15mm 2.位置：立面图2 3.包括为满足设计和施工要求及相关验收规范一切工序 | m2 | 39.15
22 | 金属板蚀刻 | 1.龙骨材料种类、规格、中距： 木龙骨 （防火处理） 2.基层材料种类、规格：双层15mm阻燃板 3.面层材料种类、规格：MT-03不锈钢 4.位置：详见大厅立面图2/04 5.包括为满足设计和施工要求及相关验收规范一切工序 | m2 | 29.97
23 | MI-02银镜 | 1.龙骨材料种类、规格、中距： 木龙骨 （防火处理） 2.基层材料种类、规格：15mm阻燃板 3.面层材料种类、规格：MI-02银镜 4.位置：详见大厅立面图2/04 5.包括为满足设计和施工要求及相关验收规范一切工序 | m2 | 29.97
24 | 不锈钢饰面 | 1.龙骨材料种类、规格、中距： 木龙骨 （防火处理） 2.基层材料种类、规格：15mm阻燃板 3.面层材料种类、规格：MT-01不锈钢 4.包括为满足设计和施工要求及相关验收规范一切工序 | m2 | 37.1538
25 | GL-01夹绢玻璃 | 1.龙骨材料种类、规格、中距： 木龙骨 （防火处理） 2.基层材料种类、规格：15mm阻燃板 3.面层材料种类、规格：5mm+5mmGL-01夹绢玻璃 4.包括为满足设计和施工要求及相关验收规范一切工序 | m2 | 29.97
26 | 不锈钢线条 | 1.基层类型：9mm阻燃板 2.线条材料品种、规格、颜色：MT-01不锈钢线条 3.线条宽度：100mm以内 4.包括为满足设计和施工要求及相关验收规范一切工序 | m | 19.62
27 | 消火栓暗门 | 1.龙骨材料种类、规格、中距： 木龙骨 （防火处理） 2.基层材料种类、规格：15mm阻燃板+15mm奥松板 3.面层材料种类、规格：WP-01壁布硬包 （含门锁五金等） 4.包括为满足设计和施工要求及相关验收规范一切工序 | m2 | 1.08
28 | 不锈钢柜子 | 1.龙骨材料种类、规格、中距： 15mm阻燃板 2.基层材料种类、规格：WP-05 3.面层材料种类、规格：MT-03不锈钢/WD-1木饰面 4.位置：详见大厅立面图2/04 5.包括为满足设计和施工要求及相关验收规范一切工序 | m2 | 14.484
29 | 硬包造型基层 | 1.龙骨材料种类、规格、中距：双层75系列隔墙龙骨 2.基层材料种类、规格：内置50mm厚32KG/m3吸音棉外包100K玻纤布 3.位置：洽谈区 4.包括为满足设计和施工要求及相关验收规范一切工序 | m2 | 16.188
30 | 石材墙面结晶 | 1.石材结晶处理 2.包括为满足设计和施工要求及相关验收规范一切工序 | m2 | 79.5651
31 | 销控台 | 1.名称：销控台 2.规格：长*宽*高5150mm*950mm*1100mm； 3.骨架材料种类、规格：50*50*5镀锌方管 4.基层材料品种、规格、颜色：阻燃板15mm 5.面层材料品种、规格、颜色：ST-02石材、木饰面柜体，含原木台面 5.包括为满足设计和施工要求及相关验收规范一切工序 | ㎡ | 4.3775
32 | 水吧台 | 1.名称：水吧台 2.规格：长*宽*高3600mm*900mm*1100mm； 3.骨架材料种类、规格：50*50*5镀锌方管 4.基层材料品种、规格、颜色：阻燃板15mm 5.面层材料品种、规格、颜色：ST-02石材、木饰面柜体 5.包括为满足设计和施工要求及相关验收规范一切工序 | ㎡ | 3.24
过道立面
1 | 石材墙面 | 1.安装方式：钢骨架干挂 2.骨架种类：锚栓钢板点挂 3.面层材料种类、规格：ST-01石材 4.包括为满足设计和施工要求及相关验收规范一切工序 | m2 | 3.003
2 | 镜柜 | 1.镜面玻璃品种、规格：MI-01银镜 2.框材质、断面尺寸：MT-01不锈钢 3.基层材料种类：15mm阻燃板基层 4.包括为满足设计和施工要求及相关验收规范一切工序 | m2 | 4.202
3 | 洗手台 | 1.规格：2200*600*500mm 2.骨架种类：50*50*5镀锌角钢及M12不锈钢螺栓，15mm阻燃板 3.做法：ST-02石材台面、暗藏灯带 4.包括为满足设计和施工要求及相关验收规范一切工序 | m2 | 1.1
4 | 不锈钢饰面 | 1.龙骨材料种类、规格、中距： 木龙骨 （防火处理） 2.基层材料种类、规格：15mm阻燃板 3.面层材料种类、规格：MT-01不锈钢 4.包括为满足设计和施工要求及相关验收规范一切工序 | m2 | 12.312
5 | 墙面木饰面 | 1.龙骨材料种类、规格、中距： 木龙骨 （防火处理） 2.基层材料种类、规格：15mm阻燃板 3.面层材料种类、规格：WD-01木饰面 4.包括为满足设计和施工要求及相关验收规范一切工序 | m2 | 58.4008
6 | 消火栓暗门 | 1.龙骨材料种类、规格、中距： 木龙骨 （防火处理） 2.基层材料种类、规格：15mm阻燃板 3.面层材料种类、规格：WD-01木饰面 （含门锁五金等） 4.包括为满足设计和施工要求及相关验收规范一切工序 | m2 | 1.29
7 | 不锈钢踢脚线 | 1.踢脚线高度：50mm 2.基层材料:15mm阻燃板 3.面层材料品种、规格、颜色：MT-01不锈钢 4.包括为满足设计和施工要求及相关验收规范一切工序 | m | 29.475
8 | 不锈钢线条 | 1.基层类型：15mm阻燃板 2.线条材料品种、规格、颜色：MT-01不锈钢线条 3.线条宽度：60mm以内 4.包括为满足设计和施工要求及相关验收规范一切工序 | m | 182.77
9 | 柱面装饰板 | 1.龙骨材料种类、规格、中距： 50*50*5镀锌角钢、8#槽钢 2.基层材料种类、规格：双层双向15mm阻燃板 3.面层材料种类、规格：WD-01木饰面 4.包括为满足设计和施工要求及相关验收规范一切工序 | m2 | 5.04
10 | 石材柱面 | 1.安装方式：钢骨架干挂 2.骨架种类：50*50*5镀锌角钢及角码与干挂件、8#槽钢、200*200*8钢板、M8*25不锈钢螺栓、M12*80不锈钢锚栓 3.面层材料种类、规格：ST-01石材 4.包括为满足设计和施工要求及相关验收规范一切工序 | m2 | 6.0696
11 | 30*40*30不锈钢线条 | 1.基层类型：15mm阻燃板 2.线条材料品种、规格、颜色：MT-01不锈钢线条 3.线条展开宽度：140mm，详见详图3 4.包括为满足设计和施工要求及相关验收规范一切工序 | m | 7.1
12 | WP-01壁布硬包 | 1.龙骨材料种类、规格、中距： 木龙骨 （防火处理） 2.基层材料种类、规格：15mm阻燃板+15mm奥松板 3.面层材料种类、规格：WP-01壁布硬包 4.包括为满足设计和施工要求及相关验收规范一切工序 | m2 | 45.746
13 | 木饰面造型 | 1.龙骨材料种类、规格、中距： 木龙骨 （防火处理） 2.基层材料种类、规格：双层双向15mm阻燃板 3.面层材料种类、规格：WD-01木饰面 4.包括为满足设计和施工要求及相关验收规范一切工序 | m2 | 3.3192
14 | 金属板蚀刻 | 1.龙骨材料种类、规格、中距： 木龙骨 （防火处理） 2.基层材料种类、规格：15mm阻燃板 3.面层材料种类、规格：MT-03不锈钢 4.包括为满足设计和施工要求及相关验收规范一切工序 | m2 | 4.572
15 | 石材墙面结晶 | 1.石材结晶处理 2.包括为满足设计和施工要求及相关验收规范一切工序 | m2 | 9.0726
16 | 电梯门套 | 1.基层材料:15mm阻燃板 2.面层材质：MT-01不锈钢 3.包括为满足设计和施工要求及相关验收规范一切工序 | m2 | 2.7104
女卫
地面及顶面
1 | 石材地面 | 1.找平层厚度、砂浆配合比：1：3干硬性水泥砂浆，铺装完成面50mm厚 2.结合层种类、遍数：素水泥浆一遍 3.面层材料品种、规格、颜色:ST-01爱马仕灰 4.包括为满足设计和施工要求及相关验收规范一切工序 | m2 | 13.05
2 | 石材过门石 | 1.找平层厚度、砂浆配合比：30mm厚1:4干硬性水泥砂浆 2、结合层种类、遍数：素水泥浆一遍 3.面层材料品种、规格：ST-01爱马仕灰 4.包括为满足设计和施工要求及相关验收规范一切工序 | m2 | 0.2
3 | 石材地面结晶 | 1.石材结晶处理 2.包括为满足设计和施工要求及相关验收规范一切工序 | m2 | 13.25
4 | 卫生间地面防水 | 1.防水种类：JS聚合物水泥基复合防水涂料 2.包括为满足设计和施工要求及相关验收规范一切工序 | m2 | 13.25
5 | 防水保护层 | 1.做法：20mm厚1:2水泥砂浆 2.包括为满足设计和施工要求及相关验收规范一切工序 | m2 | 27.75
6 | 轻钢龙骨石膏板吊顶（跌级） | 1.吊顶形式、吊杆规格、高度:φ8丝杆，M8膨胀螺栓固定 2.龙骨材料种类、规格、中距:50系列主龙骨@900,50副骨@300*600 3.基层材料品种、规格:18mm木工板基层 4.面层材料：9.5mm防水石膏板 5.乳胶漆饰面：满批防水腻子三度，防水乳胶漆三度 6.包括为满足设计和施工要求及相关验收规范一切工序 | m2 | 15.7
7 | 不锈钢灯槽 | 1.龙骨材料种类、规格、中距：Ф10mm钢筋吊杆，50系列上人轻钢龙骨；200mm宽，60mm高 2.基层材料：12mm厚阻燃板 3.面层材料种类、规格：MT-01不锈钢1.2mm厚 4.包括为满足设计和施工要求及相关验收规范一切工序 | m | 4
立面
1 | 石材墙面 | 1.安装方式：钢骨架干挂 2.骨架种类：锚栓钢板点挂 3.面层材料种类、规格：ST-01石材 4.包括为满足设计和施工要求及相关验收规范一切工序 | m2 | 50.5101
2 | 石材结晶 | 1.石材结晶处理 2.包括为满足设计和施工要求及相关验收规范一切工序 | m2 | 50.5101
3 | 木饰面隔断（含门及五金） | 1.成品木隔断面层：黑色芯材双面实心抗倍特板 2.包括为满足设计和施工要求及相关验收规范一切工序 | m2 | 34.344
4 | 定制门 | 1.门代号及洞口尺寸：1000*3600mm 2.门材质：WD-01木饰面 3.含合页、门吸等五金件 3.包括为满足设计和施工要求及相关验收规范一切工序 | 樘 | 1
5 | 不锈钢门窗套 | 1.基层材料:15mm阻燃板 2.面层材质：MT-01不锈钢 3.包括为满足设计和施工要求及相关验收规范一切工序 | m2 | 2.6304
男卫
地面及顶面
1 | 石材地面 | 1.找平层厚度、砂浆配合比：1：3干硬性水泥砂浆，铺装完成面50mm厚 2.结合层种类、遍数：素水泥浆一遍 3.面层材料品种、规格、颜色:ST-01爱马仕灰 4.包括为满足设计和施工要求及相关验收规范一切工序 | m2 | 16.67
2 | 石材过门石 | 1.找平层厚度、砂浆配合比：30mm厚1:4干硬性水泥砂浆 2、结合层种类、遍数：素水泥浆一遍 3.面层材料品种、规格：ST-01爱马仕灰 4.包括为满足设计和施工要求及相关验收规范一切工序 | m2 | 0.2
3 | 石材地面结晶 | 1.石材结晶处理 2.包括为满足设计和施工要求及相关验收规范一切工序 | m2 | 16.87
4 | 卫生间地面防水 | 1.防水种类：JS聚合物水泥基复合防水涂料 2.包括为满足设计和施工要求及相关验收规范一切工序 | m2 | 33.1
5 | 防水保护层 | 1.做法：20mm厚1:2水泥砂浆 2.包括为满足设计和施工要求及相关验收规范一切工序 | m2 | 16.87
6 | 轻钢龙骨石膏板吊顶（跌级） | 1.吊顶形式、吊杆规格、高度:φ8丝杆，M8膨胀螺栓固定 2.龙骨材料种类、规格、中距:50系列主龙骨@900,50副骨@300*600 3.基层材料品种、规格:18mm木工板基层 4.面层材料：双层9.5mm防水石膏板 5.乳胶漆饰面：满批防水腻子三度，防水乳胶漆三度 6.包括为满足设计和施工要求及相关验收规范一切工序 | m2 | 17.09
7 | 不锈钢灯槽 | 1.龙骨材料种类、规格、中距：Ф10mm钢筋吊杆，50系列上人轻钢龙骨；200mm宽，60mm高 2.基层材料：12mm厚阻燃板 3.面层材料种类、规格：MT-01不锈钢1.2mm厚 4.包括为满足设计和施工要求及相关验收规范一切工序 | m | 4
立面
1 | 石材墙面 | 1.安装方式：钢骨架干挂 2.骨架种类：锚栓钢板点挂 3.面层材料种类、规格：ST-01石材 4.包括为满足设计和施工要求及相关验收规范一切工序 | m2 | 62.9469
2 | 石材结晶 | 1.石材结晶处理 2.包括为满足设计和施工要求及相关验收规范一切工序 | m2 | 62.9469
3 | 木饰面隔断（含门及五金） | 1.成品木隔断面层：黑色芯材双面实心抗倍特板 2.包括为满足设计和施工要求及相关验收规范一切工序 | m2 | 28.152
4 | 定制门 | 1.门代号及洞口尺寸：1000*3600mm 2.门材质：WD-01木饰面 3.含合页、门吸等五金件 3.包括为满足设计和施工要求及相关验收规范一切工序 | 樘 | 1
5 | 墙面防水 | 1.防水种类：JS聚合物水泥基复合防水涂料 2.包括为满足设计和施工要求及相关验收规范一切工序 | m2 | 19.8792
6 | 不锈钢门窗套 | 1.基层材料:15mm阻燃板 2.面层材质：MT-01不锈钢 3.包括为满足设计和施工要求及相关验收规范一切工序 | m2 | 4.5943
7 | GL-03玻璃隔断 | 1.玻璃品种、规格、颜色：超白钢化玻璃10mm 2.边框材料：MT-01不锈钢 2.包括为满足设计和施工要求及相关验收规范一切工序 | m2 | 1.44
母婴室
地面及顶面
1 | 石材地面 | 1.找平层厚度、砂浆配合比：1：3干硬性水泥砂浆，铺装完成面50mm厚 2.结合层种类、遍数：素水泥浆一遍 3.面层材料品种、规格、颜色:ST-01爱马仕灰 4.包括为满足设计和施工要求及相关验收规范一切工序 | m2 | 5.21
2 | 石材过门石 | 1.找平层厚度、砂浆配合比：30mm厚1:4干硬性水泥砂浆 2、结合层种类、遍数：素水泥浆一遍 3.面层材料品种、规格：ST-01爱马仕灰 4.包括为满足设计和施工要求及相关验收规范一切工序 | m2 | 0.3
3 | 石材地面结晶 | 1.石材结晶处理 2.包括为满足设计和施工要求及相关验收规范一切工序 | m2 | 5.51
3 | 卫生间地面防水 | 1.防水种类：JS聚合物水泥基复合防水涂料 2.包括为满足设计和施工要求及相关验收规范一切工序 | m2 | 13.37
4 | 防水保护层 | 1.做法：20mm厚1:2水泥砂浆 2.包括为满足设计和施工要求及相关验收规范一切工序 | m2 | 5.51
5 | 轻钢龙骨石膏板吊顶（跌级） | 1.吊顶形式、吊杆规格、高度:φ8丝杆，M8膨胀螺栓固定 2.龙骨材料种类、规格、中距:50系列主龙骨@900,50副骨@300*600 3.基层材料品种、规格:灯槽处15mm阻燃板基层 4.面层材料：双层9.5mm防水石膏板 5.乳胶漆饰面：满批防水腻子三度，防水乳胶漆三度 6.包括为满足设计和施工要求及相关验收规范一切工序 | m2 | 5.21
7 | 不锈钢灯槽 | 1.龙骨材料种类、规格、中距：Ф10mm钢筋吊杆，50系列上人轻钢龙骨；200mm宽，60mm高 2.基层材料：12mm厚阻燃板 3.面层材料种类、规格：MT-01不锈钢1.2mm厚 4.包括为满足设计和施工要求及相关验收规范一切工序 | m | 2.08
立面
1 | 石材墙面 | 1.安装方式：钢骨架干挂 2.骨架种类：锚栓钢板点挂 3.面层材料种类、规格：ST-01石材 4.包括为满足设计和施工要求及相关验收规范一切工序 | m2 | 33.4396
2 | 石材结晶 | 1.石材结晶处理 2.包括为满足设计和施工要求及相关验收规范一切工序 | m2 | 33.4396
3 | 定制门 | 1.门代号及洞口尺寸：1000*3600mm 2.门材质：WD-01木饰面 3.含合页、门吸等五金件 3.包括为满足设计和施工要求及相关验收规范一切工序 | 樘 | 1
4 | 墙面防水 | 1.防水种类：JS聚合物水泥基复合防水涂料 2.包括为满足设计和施工要求及相关验收规范一切工序 | m2 | 8.295
5 | 不锈钢门窗套 | 1.基层材料:15mm阻燃板 2.面层材质：MT-01不锈钢 3.包括为满足设计和施工要求及相关验收规范一切工序 | m2 | 3.9026
儿童区
地面及顶面
1 | 塑胶地板 | 1.名称：塑胶地板 2.找平层厚度、砂浆配合比：1:2.5水泥砂浆找平层 3.结合层种类、遍数：涂布胶粘贴剂 4.面层材料品种、规格、颜色:塑胶地板 5.部位：儿童区 6.包括为满足设计和施工要求及相关验收规范一切工序 | m2 | 27.75
2 | 石材过门石 | 1.找平层厚度、砂浆配合比：30mm厚1:4干硬性水泥砂浆 2、结合层种类、遍数：素水泥浆一遍 3.面层材料品种、规格：ST-01爱马仕灰 4.包括为满足设计和施工要求及相关验收规范一切工序 | m2 | 0.1456
3 | 石材地面结晶 | 1.石材结晶处理 2.包括为满足设计和施工要求及相关验收规范一切工序 | m2 | 0.1456
4 | 轻钢龙骨石膏板吊顶 | 1.吊顶形式、吊杆规格、高度:φ8丝杆，M8膨胀螺栓固定，跌级异型吊顶，标高8.1m/7.8m 2.龙骨材料种类、规格、中距:50系列吊顶轻钢龙骨 3.基层材料品种、规格:灯槽处15mm阻燃板基层 4.面层材料：双层9.5mm纸面石膏板 5.乳胶漆饰面：满批腻子三度，乳胶漆三度 6.包括为满足设计和施工要求及相关验收规范一切工序7.位置：儿童区 | m2 | 28.44
立面
1 | WP-06壁布硬包 | 1.龙骨材料种类、规格、中距： 木龙骨 （防火处理） 2.基层材料种类、规格：15mm阻燃板+15mm奥松板 3.面层材料种类、规格：WP-06壁布硬包 4.包括为满足设计和施工要求及相关验收规范一切工序 | m2 | 50.5983
2 | 移门 | 1.门代号及洞口尺寸：1040*3600mm 2.门材质：WD-01木饰面 3.含合页、轨道等五金件 4.门框材质：底座50*5镀锌角钢固定，双排双向20*40镀锌方管，双面15阻燃板基层 5.包括为满足设计和施工要求及相关验收规范一切工序 | m2 | 3.744
3 | 不锈钢门窗套 | 1.基层材料:15mm阻燃板 2.面层材质：MT-01不锈钢 3.包括为满足设计和施工要求及相关验收规范一切工序 | m2 | 2.2248
4 | 不锈钢踢脚线 | 1.踢脚线高度：50mm 2.基层材料:15mm阻燃板 3.面层材料品种、规格、颜色：MT-01不锈钢 4.包括为满足设计和施工要求及相关验收规范一切工序 | m | 19.395
视听区
地面及顶面
1 | 瓷砖地面 | 1.找平层厚度、砂浆配合比：1：3干硬性水泥砂浆，铺装完成面50mm厚 2.结合层种类、遍数：素水泥浆一遍 3.面层材料品种、规格、颜色:TL-01瓷砖 4.包括为满足设计和施工要求及相关验收规范一切工序 | m2 | 26.83
2 | 石材过门石 | 1.找平层厚度、砂浆配合比：30mm厚1:4干硬性水泥砂浆 2、结合层种类、遍数：素水泥浆一遍 3.面层材料品种、规格：ST-01爱马仕灰 4.包括为满足设计和施工要求及相关验收规范一切工序 | m2 | 0.3536
3 | 石材地面结晶 | 1.石材结晶处理 2.包括为满足设计和施工要求及相关验收规范一切工序 | m2 | 0.3536
4 | 轻钢龙骨石膏板吊顶 | 1.吊顶形式、吊杆规格、高度:φ8丝杆，M8膨胀螺栓固定，跌级吊顶 2.龙骨材料种类、规格、中距:50系列吊顶轻钢龙骨 3.基层材料品种、规格:灯槽处15mm阻燃板基层 4.面层材料：双层9.5mm纸面石膏板 5.乳胶漆饰面：满批腻子三度，乳胶漆三度 6.包括为满足设计和施工要求及相关验收规范一切工序7.位置：视听室 | m2 | 26.83
5 | 不锈钢线条 | 1.基层类型：15mm阻燃板 2.线条材料品种、规格、颜色：MT-01不锈钢线条 3.线条宽度：60mm以内 4.包括为满足设计和施工要求及相关验收规范一切工序 | m | 31.88
立面
1 | WP-02壁布硬包 | 1.龙骨材料种类、规格、中距： 木龙骨 （防火处理） 2.基层材料种类、规格：15mm阻燃板+15mm奥松板 3.面层材料种类、规格：WP-02壁布硬包 4.包括为满足设计和施工要求及相关验收规范一切工序 | m2 | 69.9
2 | 移门 | 1.门代号及洞口尺寸：1040*3600mm 2.门材质：WD-01木饰面 3.含合页、轨道等五金件 4.门框材质：底座50*5镀锌角钢固定，双排双向20*40镀锌方管，双面15阻燃板基层 5.包括为满足设计和施工要求及相关验收规范一切工序 | m2 | 7.488
3 | 不锈钢门窗套 | 1.基层材料:15mm阻燃板 2.面层材质：MT-01不锈钢 3.包括为满足设计和施工要求及相关验收规范一切工序 | m2 | 4
4 | 不锈钢踢脚线 | 1.踢脚线高度：50mm 2.基层材料:15mm阻燃板 3.面层材料品种、规格、颜色：MT-01不锈钢 4.包括为满足设计和施工要求及相关验收规范一切工序 | m | 19.395
5 | 不锈钢饰面 | 1.龙骨材料种类、规格、中距： 木龙骨 （防火处理） 2.基层材料种类、规格：15mm阻燃板 3.面层材料种类、规格：MT-03不锈钢 4.包括为满足设计和施工要求及相关验收规范一切工序 | m2 | 8.5511
VIP1
地面及顶面
1 | 瓷砖地面 | 1.找平层厚度、砂浆配合比：1：3干硬性水泥砂浆，铺装完成面50mm厚 2.结合层种类、遍数：素水泥浆一遍 3.面层材料品种、规格、颜色:TL-01瓷砖 4.包括为满足设计和施工要求及相关验收规范一切工序 | m2 | 21.82
2 | 石材过门石 | 1.找平层厚度、砂浆配合比：30mm厚1:4干硬性水泥砂浆 2、结合层种类、遍数：素水泥浆一遍 3.面层材料品种、规格：ST-01爱马仕灰 4.包括为满足设计和施工要求及相关验收规范一切工序 | m2 | 0.1876
3 | 石材地面结晶 | 1.石材结晶处理 2.包括为满足设计和施工要求及相关验收规范一切工序 | m2 | 0.1876
4 | 轻钢龙骨石膏板吊顶 | 1.吊顶形式、吊杆规格、高度:φ8丝杆，M8膨胀螺栓固定，跌级吊顶，标高3.6m/3.8m 2.龙骨材料种类、规格、中距:50系列吊顶轻钢龙骨 3.基层材料品种、规格:灯槽处15mm阻燃板基层 4.面层材料：双层9.5mm纸面石膏板 5.乳胶漆饰面：满批腻子三度，乳胶漆三度 6.包括为满足设计和施工要求及相关验收规范一切工序7.位置：VIP1室 | m2 | 22.5
立面
1 | WP-02壁布硬包 | 1.龙骨材料种类、规格、中距： 木龙骨 （防火处理） 2.基层材料种类、规格：15mm阻燃板+15mm奥松板 3.面层材料种类、规格：WP-02壁布硬包 4.包括为满足设计和施工要求及相关验收规范一切工序 | m2 | 44.422
2 | WP-02壁布硬包 | 1.龙骨材料种类、规格、中距： 木龙骨 （防火处理） 2.基层材料种类、规格：双层15mm阻燃板+15mm奥松板 3.面层材料种类、规格：WP-02壁布硬包 4.包括为满足设计和施工要求及相关验收规范一切工序 | m2 | 5.396
3 | WP-03壁布硬包 | 1.龙骨材料种类、规格、中距： 木龙骨 （防火处理） 2.基层材料种类、规格：双层15mm阻燃板+15mm奥松板 3.面层材料种类、规格：WP-03壁布硬包 4.包括为满足设计和施工要求及相关验收规范一切工序 | m2 | 8.9815
4 | 移门 | 1.门代号及洞口尺寸：1340*3600mm 2.门材质：WD-01木饰面 3.含合页、轨道等五金件 4.门框材质：底座50*5镀锌角钢固定，双排双向20*40镀锌方管，双面15阻燃板基层 5.包括为满足设计和施工要求及相关验收规范一切工序 | m2 | 4.824
5 | 不锈钢门窗套 | 1.基层材料:15mm阻燃板 2.面层材质：MT-01不锈钢 3.包括为满足设计和施工要求及相关验收规范一切工序 | m2 | 5.6824
6 | 不锈钢踢脚线 | 1.踢脚线高度：50mm 2.基层材料:15mm阻燃板 3.面层材料品种、规格、颜色：MT-01不锈钢 4.包括为满足设计和施工要求及相关验收规范一切工序 | m | 17.14
7 | WD-01木饰面线条 | 1.基层类型：15mm阻燃板 2.线条材料品种、规格、颜色：WD-01木饰面线条 3.线条宽度：60mm以内 4.包括为满足设计和施工要求及相关验收规范一切工序 | m | 20.44
8 | 定制柜子 | 1.尺寸： 800*300*3600 2.面层材料种类、规格：MT-03不锈钢/WD-1木饰面 4.位置：详见详图16/G 5.包括为满足设计和施工要求及相关验收规范一切工序 | m2 | 2.88
VIP2
地面及顶面
1 | 瓷砖地面 | 1.找平层厚度、砂浆配合比：1：3干硬性水泥砂浆，铺装完成面50mm厚 2.结合层种类、遍数：素水泥浆一遍 3.面层材料品种、规格、颜色:TL-01瓷砖 4.包括为满足设计和施工要求及相关验收规范一切工序 | m2 | 19.75
2 | 石材过门石 | 1.找平层厚度、砂浆配合比：30mm厚1:4干硬性水泥砂浆 2、结合层种类、遍数：素水泥浆一遍 3.面层材料品种、规格：ST-01爱马仕灰 4.包括为满足设计和施工要求及相关验收规范一切工序 | m2 | 0.1876
3 | 石材地面结晶 | 1.石材结晶处理 2.包括为满足设计和施工要求及相关验收规范一切工序 | m2 | 0.1876
4 | 轻钢龙骨石膏板吊顶 | 1.吊顶形式、吊杆规格、高度:φ8丝杆，M8膨胀螺栓固定，跌级吊顶，标高3.6m/3.8m 2.龙骨材料种类、规格、中距:50系列吊顶轻钢龙骨 3.基层材料品种、规格:灯槽处15mm阻燃板基层 4.面层材料：双层9.5mm纸面石膏板 5.乳胶漆饰面：满批腻子三度，乳胶漆三度 6.包括为满足设计和施工要求及相关验收规范一切工序7.位置：VIP2室 | m2 | 19.75
立面
1 | WP-02壁布硬包 | 1.龙骨材料种类、规格、中距： 木龙骨 （防火处理） 2.基层材料种类、规格：15mm阻燃板+15mm奥松板 3.面层材料种类、规格：WP-02壁布硬包 4.包括为满足设计和施工要求及相关验收规范一切工序 | m2 | 45.638
2 | WP-04壁布硬包 | 1.龙骨材料种类、规格、中距： 木龙骨 （防火处理） 2.基层材料种类、规格：双层15mm阻燃板+15mm奥松板 3.面层材料种类、规格：WP-04壁布硬包 4.包括为满足设计和施工要求及相关验收规范一切工序 | m2 | 10.575
3 | 移门 | 1.门代号及洞口尺寸：1340*3600mm 2.门材质：WD-01木饰面 3.含合页、轨道等五金件 4.门框材质：底座50*5镀锌角钢固定，双排双向20*40镀锌方管，双面15阻燃板基层 5.包括为满足设计和施工要求及相关验收规范一切工序 | m2 | 4.824
4 | 不锈钢门窗套 | 1.基层材料:15mm阻燃板 2.面层材质：MT-01不锈钢 3.包括为满足设计和施工要求及相关验收规范一切工序 | m2 | 3.8479
5 | 不锈钢踢脚线 | 1.踢脚线高度：50mm 2.基层材料:15mm阻燃板 3.面层材料品种、规格、颜色：MT-01不锈钢 4.包括为满足设计和施工要求及相关验收规范一切工序 | m | 13.695
财务室
地面及顶面
1 | 石材地面 | 1.找平层厚度、砂浆配合比：1：3干硬性水泥砂浆，铺装完成面50mm厚 2.结合层种类、遍数：素水泥浆一遍 3.面层材料品种、规格、颜色:ST-01爱马仕灰 4.包括为满足设计和施工要求及相关验收规范一切工序 | m2 | 23.75
2 | 石材过门石 | 1.找平层厚度、砂浆配合比：30mm厚1:4干硬性水泥砂浆 2、结合层种类、遍数：素水泥浆一遍 3.面层材料品种、规格：ST-01爱马仕灰 4.包括为满足设计和施工要求及相关验收规范一切工序 | m2 | 0.28
3 | 石材地面结晶 | 1.石材结晶处理 2.包括为满足设计和施工要求及相关验收规范一切工序 | m2 | 24.03
4 | 轻钢龙骨石膏板吊顶 | 1.吊顶形式、吊杆规格、高度:φ8丝杆，M8膨胀螺栓固定，跌级吊顶，标高3.6m/3.8m 2.龙骨材料种类、规格、中距:50系列吊顶轻钢龙骨 3.基层材料品种、规格:窗帘处15mm阻燃板基层 4.面层材料：双层9.5mm纸面石膏板 5.乳胶漆饰面：满批腻子三度，乳胶漆三度 6.包括为满足设计和施工要求及相关验收规范一切工序7.位置：财务室 | m2 | 21.5
立面
1 | WP-02壁布硬包 | 1.龙骨材料种类、规格、中距： 木龙骨 （防火处理） 2.基层材料种类、规格：15mm阻燃板+15mm奥松板 3.面层材料种类、规格：WP-02壁布硬包 4.包括为满足设计和施工要求及相关验收规范一切工序 | m2 | 61.1583
2 | 定制门 | 1.门代号及洞口尺寸：1000*3600mm 2.门材质：WD-01木饰面 3.含合页、门吸等五金件 3.包括为满足设计和施工要求及相关验收规范一切工序 | 樘 | 2
3 | 不锈钢门窗套 | 1.基层材料:15mm阻燃板 2.面层材质：MT-01不锈钢 3.包括为满足设计和施工要求及相关验收规范一切工序 | m2 | 8.2352
4 | 不锈钢踢脚线 | 1.踢脚线高度：50mm 2.基层材料:15mm阻燃板 3.面层材料品种、规格、颜色：MT-01不锈钢 4.包括为满足设计和施工要求及相关验收规范一切工序 | m | 25.87
5 | 不锈钢饰面 | 1.龙骨材料种类、规格、中距： 木龙骨 （防火处理） 2.基层材料种类、规格：双层双向15mm阻燃板 3.面层材料种类、规格：MT-01不锈钢 4.包括为满足设计和施工要求及相关验收规范一切工序 | m2 | 6.474
6 | 收银台造型隔墙 | 1.骨架材料种类、规格：双层双向75系列轻钢龙骨，洞口设置40*80镀锌方管 2.面层材料品种、规格、颜色： 3.嵌缝、塞口材料种类：内置50mm厚32KG/m3吸音棉外包100K玻纤布 4.包括为满足设计和施工要求及相关验收规范一切工序 | ㎡ | 2.772
7 | 收银台顶部造型 | 1.龙骨材料种类、规格：50*50*3镀锌角钢，250*250*8镀锌钢板，M8*80不锈钢螺栓固定 2.基层类型：15mm阻燃板 3.面层材料品种、规格、颜色：两边ST-03石材，顶部不锈钢饰面 4.包括为满足设计和施工要求及相关验收规范一切工序 | m2 | 2.352
8 | 收银台台座 | 1.骨架材料种类、规格：50*50*3镀锌方管，250*250*8镀锌钢板，M8*80不锈钢螺栓固定 2.基层类型：15mm阻燃板 3.面层材料品种、规格、颜色：ST-02石材台面，WD-01木饰面，含不锈钢踢脚线 4.包括为满足设计和施工要求及相关验收规范一切工序 | m2 | 2.352
9 | GL-02玻璃隔断 | 1.玻璃品种、规格、颜色：GL-02玻璃 2.安装方式：镀锌玻璃夹固定 3.包括为满足设计和施工要求及相关验收规范一切工序 | m2 | 7.6734
案场办公室
地面及顶面
1 | 瓷砖地面 | 1.找平层厚度、砂浆配合比：1：3干硬性水泥砂浆，铺装完成面50mm厚 2.结合层种类、遍数：素水泥浆一遍 3.面层材料品种、规格、颜色:TL-01瓷砖 4.包括为满足设计和施工要求及相关验收规范一切工序 | m2 | 24.39
2 | 石材过门石 | 1.找平层厚度、砂浆配合比：30mm厚1:4干硬性水泥砂浆 2、结合层种类、遍数：素水泥浆一遍 3.面层材料品种、规格：ST-01爱马仕灰 4.包括为满足设计和施工要求及相关验收规范一切工序 | m2 | 0.108
3 | 石材地面结晶 | 1.石材结晶处理 2.包括为满足设计和施工要求及相关验收规范一切工序 | m2 | 0.108
4 | 轻钢龙骨石膏板吊顶 | 1.吊顶形式、吊杆规格、高度:φ8丝杆，M8膨胀螺栓固定，跌级吊顶，标高3.6m/3.8m 2.龙骨材料种类、规格、中距:50系列吊顶轻钢龙骨 3.基层材料品种、规格:窗帘处15mm阻燃板基层 4.面层材料：双层9.5mm纸面石膏板 5.乳胶漆饰面：满批腻子三度，乳胶漆三度 6.包括为满足设计和施工要求及相关验收规范一切工序 7.位置：案场办公室 | m2 | 24.39
立面
1 | 墙面乳胶漆 | 1.腻子种类：成品腻子 2.刮腻子遍数： 两遍 3.油漆品种、刷漆遍数：乳胶漆一底漆两面漆 4.包括为满足设计和施工要求及相关验收规范一切工序 | m2 | 53.866
2 | 不锈钢门窗套 | 1.基层材料:15mm阻燃板 2.面层材质：MT-01不锈钢 3.包括为满足设计和施工要求及相关验收规范一切工序 | m2 | 5.4131
3 | 不锈钢踢脚线 | 1.踢脚线高度：50mm 2.基层材料:15mm阻燃板 3.面层材料品种、规格、颜色：MT-01不锈钢 4.包括为满足设计和施工要求及相关验收规范一切工序 | m | 14.59
门厅
地面及顶面
1 | 石材地面 | 1.找平层厚度、砂浆配合比：1：3干硬性水泥砂浆，铺装完成面50mm厚 2.结合层种类、遍数：素水泥浆一遍 3.面层材料品种、规格、颜色:青石板 4.包括为满足设计和施工要求及相关验收规范一切工序 | m2 | 13.87
2 | 拆除台阶踏步 | 1.构件名称：门厅混凝土台阶 2.拆除工具：电锯切割 3.计算规则：按照台阶投影面积 4.其他：清理垃圾 5.包括为满足设计和施工要求及相关验收规范一切工序 | m2 | 3.5
3 | 小米石水泥砂浆找平层 | 1.找平层砂浆配合比：1:3干硬性水泥砂浆 2.找平层厚度：30mm 3.包括为满足设计和施工要求及相关验收规范一切工序 | m2 | 6.71
4 | 石材地面 | 1.找平层厚度、砂浆配合比：1：3干硬性水泥砂浆，铺装完成面50mm厚 2.结合层种类、遍数：素水泥浆一遍 3.面层材料品种、规格、颜色:ST-01爱马仕灰 4.包括为满足设计和施工要求及相关验收规范一切工序 | m2 | 7.2
5 | 石材过门石 | 1.找平层厚度、砂浆配合比：30mm厚1:4干硬性水泥砂浆 2、结合层种类、遍数：素水泥浆一遍 3.面层材料品种、规格：ST-01爱马仕灰 4.包括为满足设计和施工要求及相关验收规范一切工序 | m2 | 0.48
6 | 石材地面结晶 | 1.石材结晶处理 2.包括为满足设计和施工要求及相关验收规范一切工序 | m2 | 11.18
7 | 轻钢龙骨石膏板吊顶 | 1.吊顶形式、吊杆规格、高度:φ8丝杆，M8膨胀螺栓固定，跌级吊顶，标高3.6m/3.8m 2.龙骨材料种类、规格、中距:50系列吊顶轻钢龙骨 3.基层材料品种、规格:灯槽处15mm阻燃板基层 4.面层材料：双层9.5mm纸面石膏板 5.乳胶漆饰面：满批腻子三度，乳胶漆三度 6.包括为满足设计和施工要求及相关验收规范一切工序7.位置：门厅 | m2 | 27.66
立面
1 | WP-01壁布硬包 | 1.龙骨材料种类、规格、中距： 木龙骨 （防火处理） 2.基层材料种类、规格：15mm阻燃板+15mm奥松板 3.面层材料种类、规格：WP-01壁布硬包 4.包括为满足设计和施工要求及相关验收规范一切工序 | m2 | 45.638
4 | 不锈钢门窗套 | 1.基层材料:15mm阻燃板 2.面层材质：MT-01不锈钢 3.包括为满足设计和施工要求及相关验收规范一切工序 | m2 | 5.4131
5 | 不锈钢踢脚线 | 1.踢脚线高度：50mm 2.基层材料:15mm阻燃板 3.面层材料品种、规格、颜色：MT-01不锈钢 4.包括为满足设计和施工要求及相关验收规范一切工序 | m | 19.27
6 | 不锈钢线条 | 1.基层类型：15mm阻燃板 2.线条材料品种、规格、颜色：MT-01不锈钢线条 3.线条宽度：60mm以内 4.包括为满足设计和施工要求及相关验收规范一切工序 | m | 90.575
7 | 墙面乳胶漆 | 1.腻子种类：成品腻子 2.刮腻子遍数： 两遍 3.油漆品种、刷漆遍数：乳胶漆一底漆两面漆 4.包括为满足设计和施工要求及相关验收规范一切工序 | m2 | 3.14
8 | 案场暗门 | 1.门代号及洞口尺寸：955*2140mm 2.基层材料:15mm阻燃板+9mm阻燃板 3.面层材料品种、规格、颜色：一面WP-01壁布硬包，一面木饰面 4.含合页、门吸等五金件 5.包括为满足设计和施工要求及相关验收规范一切工序 | m2 | 2.0437
楼梯间
地面及顶面
1 | 瓷砖地面 | 1.找平层厚度、砂浆配合比：1：3干硬性水泥砂浆，铺装完成面50mm厚 2.结合层种类、遍数：素水泥浆一遍 3.面层材料品种、规格、颜色:TL-01瓷砖 4.包括为满足设计和施工要求及相关验收规范一切工序 | m2 | 20.08
2 | 石材踏步 | 1.找平层厚度、砂浆配合比：1：3干硬性水泥砂浆，铺装完成面40mm厚； 2.结合层种类、遍数：素水泥浆一遍 3.面层材料品种、规格、颜色:ST-01爱马仕灰 4.包括为满足设计和施工要求及相关验收规范一切工序 | m2 | 25.899
3 | 石材地面 | 1.找平层厚度、砂浆配合比：1：3干硬性水泥砂浆，铺装完成面50mm厚 2.结合层种类、遍数：素水泥浆一遍 3.面层材料品种、规格、颜色:ST-01爱马仕灰 4.包括为满足设计和施工要求及相关验收规范一切工序 | m2 | 9.288
4 | 石材地面结晶 | 1.石材结晶处理 2.包括为满足设计和施工要求及相关验收规范一切工序 | m2 | 35.187
5 | 顶面乳胶漆 | 1.腻子种类：成品腻子 2.刮腻子遍数： 两遍 3.油漆品种、刷漆遍数：乳胶漆一底漆两面漆 4.包括为满足设计和施工要求及相关验收规范一切工序 | m2 | 30.8187
立面
1 | WP-01壁布硬包 | 1.龙骨材料种类、规格、中距： 木龙骨 （防火处理） 2.基层材料种类、规格：15mm阻燃板+15mm奥松板 3.面层材料种类、规格：WP-01壁布硬包 4.包括为满足设计和施工要求及相关验收规范一切工序 | m2 | 75
2 | 不锈钢门窗套 | 1.基层材料:15mm阻燃板 2.面层材质：MT-01不锈钢 3.包括为满足设计和施工要求及相关验收规范一切工序 | m2 | 1.6164
3 | 不锈钢踢脚线 | 1.踢脚线高度：50mm 2.基层材料:15mm阻燃板 3.面层材料品种、规格、颜色：MT-01不锈钢 4.包括为满足设计和施工要求及相关验收规范一切工序 | m | 25.92
4 | 石材柱面 | 1.安装方式：钢骨架干挂 2.骨架种类：50*50*5镀锌角钢及角码与干挂件、8#槽钢、200*200*8钢板、M8*25不锈钢螺栓、M12*80不锈钢锚栓 3.面层材料种类、规格：ST-01石材 4.包括为满足设计和施工要求及相关验收规范一切工序 | m2 | 6.84
5 | 石材结晶 | 1.石材结晶处理 2.包括为满足设计和施工要求及相关验收规范一切工序 | m2 | 6.84
6 | 楼梯扶手 | 1.栏板材质：15mm超白钢化玻璃 2.不锈钢扶手 | m2 | 11.532
其他
1 | 一层二层交界处包柱子 | 1.龙骨材料种类、规格、中距：12mm阻燃板 2.基层材料种类、规格：12mm石膏板 3.面层材料种类、规格：三遍腻子打磨，乳胶漆饰面 4.包括为满足设计和施工要求及相关验收规范一切工序 | m2 | 75
2 | 电视背景墙加固 | 1.位置：电子屏背部 2.基层材料种类、规格：200*200预埋件 3.面层材料种类、规格：40*80镀锌方管@800 4.包括为满足设计和施工要求及相关验收规范一切工序 | m2 | 13.07
3 | 大门安装 | 1.位置:入户门 2.基层材料种类、规格：3mm厚100*100方管/3mm厚80*80镀锌方管 3.面层材料种类、规格：MT-01不锈钢及超白6+6mm钢化中空玻璃、蚀刻板双面粘贴超白6+6mm钢化中空玻璃 4.五金材料：坚朗偏心轴300公斤地弹簧，不锈钢拉手，地锁 5.包括为满足设计和施工要求及相关验收规范一切工序 | m2 | 22
4 | 窗户下口封堵 | 1、位置：窗户下口，厚度7cm 2、封堵材料：C15细石混凝土封堵 | m | 32
合计

## 安装工程
安装工程清单
工程名称：梦湖畔销售中心安装
序号 | 项目名称 | 项目特征描述 | 单位 | 工程量 | 综合单价组成（元） |  |  |  |  | 金额（元）
[5 empty] | 人工 （a) | 主材 (b) | 主材损耗率(c) | 辅材及机械费(d) | 管理费、利润、安文费、规费 e=（a+b+b*c+d）*13% | 综合单价i=a+b+b*c+d+e | 合价 | 备注
电气照明
1 | 开关 | 1.名称：单联单控开关 2.品牌：罗格朗 3.规格及型号：250V,10A 4.包括为满足设计和施工要求及相关验收规范一切工序 | 套 | 4
2 | 开关 | 1.名称：双联单控开关 2.品牌：罗格朗 3.规格及型号：250V,10A 4.包括为满足设计和施工要求及相关验收规范一切工序 | 套 | 10
3 | 开关 | 1.名称：三联单控开关 2.品牌：罗格朗 3.规格及型号：250V,10A 4.包括为满足设计和施工要求及相关验收规范一切工序 | 套 | 4
4 | 装饰灯 | 1.名称、规格、型号：射灯D01 2.品牌： 3.安装形式：嵌入式 4.包括为满足设计和施工要求及相关验收规范一切工序 | 套 | 56
5 | 装饰灯 | 1.名称、规格、型号：射灯D02 2.品牌： 3.安装形式：嵌入式 4.包括为满足设计和施工要求及相关验收规范一切工序 | 套 | 71
6 | 装饰灯 | 1.名称、规格、型号：射灯D03 2.品牌： 3.安装形式：嵌入式 4.包括为满足设计和施工要求及相关验收规范一切工序 | 套 | 30
7 | 装饰灯 | 1.名称、规格、型号：射灯D04 2.品牌： 3.安装形式：嵌入式 4.包括为满足设计和施工要求及相关验收规范一切工序 | 套 | 6
8 | 装饰灯 | 1.名称、规格、型号：射灯D05 2.品牌： 3.安装形式：嵌入式 4.包括为满足设计和施工要求及相关验收规范一切工序 | 套 | 6
9 | 装饰灯 | 1.名称、规格、型号：射灯D06 2.品牌： 3.安装形式：嵌入式 4.包括为满足设计和施工要求及相关验收规范一切工序 | 套 | 22
10 | 装饰灯 | 1.名称、规格、型号：射灯D07 2.品牌： 3.安装形式：嵌入式 4.包括为满足设计和施工要求及相关验收规范一切工序 | 套 | 10
11 | 装饰灯 | 1.名称、规格、型号：射灯D08 2.品牌： 3.安装形式：嵌入式 4.包括为满足设计和施工要求及相关验收规范一切工序 | 套 | 12
12 | 装饰灯 | 1.名称、规格、型号：应急射灯电源 2.品牌： 3.安装形式：嵌入式 4.包括为满足设计和施工要求及相关验收规范一切工序 | 套 | 12 | [7 empty] | DO1 3个 D02 2个 D03 2个 D06 4个 D08 1个
13 | 装饰灯 | 1.名称、规格、型号：埋地灯U01 1W 2.品牌： 3.安装形式：嵌入式 4.包括为满足设计和施工要求及相关验收规范一切工序 | 套 | 0
14 | 装饰灯 | 1.名称、规格、型号：投光灯SP01 2.品牌： 3.安装形式：嵌入式 4.包括为满足设计和施工要求及相关验收规范一切工序 | 套 | 3
15 | 装饰灯 | 1.名称、规格、型号：吊线灯LHE1000*120mm 2.品牌： 3.安装形式：明装 4.包括为满足设计和施工要求及相关验收规范一切工序 | 套 | 7
16 | 装饰灯 | 1.名称、规格、型号：吸顶灯CO1 2.安装形式： 3.包括为满足设计和施工要求及相关验收规范一切工序 | 套 | 2
17 | 装饰灯 | 1.名称、规格、型号：LED灯带L01 10W 2.品牌: 3.安装形式：暗藏 4.部位：天棚吊顶及墙面灯槽 5.包括为满足设计和施工要求及相关验收规范一切工序 | m | 241.07
18 | 装饰灯 | 1.名称、规格、型号：LED灯带L02 5W 2.品牌: 3.安装形式：暗藏 4.部位：天棚吊顶及墙面灯槽 5.包括为满足设计和施工要求及相关验收规范一切工序 | m | 105.74
19 | 装饰灯 | 1.名称、规格、型号：LED灯带L03 4.8W 2.品牌: 3.安装形式：暗藏 4.部位：天棚吊顶及墙面灯槽 5.包括为满足设计和施工要求及相关验收规范一切工序 | m | 6.8
20 | 装饰灯 | 1.名称、规格、型号：型材灯 2.品牌: 3.安装形式：暗藏 4.部位：走廊墙面及VIP2 5.包括为满足设计和施工要求及相关验收规范一切工序 | m | 41.2
21 | 插座 | 1.名称：暗装五孔插座 2.品牌：罗格朗 3.规格及型号：250V,10A（安全型） 4.包括为满足设计和施工要求及相关验收规范一切工序 | 套 | 46
22 | 插座 | 1.名称：防水五孔插座 2.品牌：罗格朗 3.规格及型号：250V,10A（安全型） 4.包括为满足设计和施工要求及相关验收规范一切工序 | 套 | 3
23 | 插座 | 1.名称：地插 2.品牌：罗格朗 3.规格及型号：250V,10A（安全型） 4.包括为满足设计和施工要求及相关验收规范一切工序 | 套 | 26
24 | 插座 | 1.名称：网络插座 2.品牌：罗格朗 3.规格及型号：250V,10A（安全型） 4.包括为满足设计和施工要求及相关验收规范一切工序 | 套 | 3
25 | 插座 | 1.名称：网络电话插座 2.品牌：罗格朗 3.规格及型号：250V,10A（安全型） 4.包括为满足设计和施工要求及相关验收规范一切工序 | 套 | 13
26 | 插座 | 1.名称：网络电话插座（地插） 2.品牌：罗格朗 3.规格及型号：250V,10A（安全型） 4.包括为满足设计和施工要求及相关验收规范一切工序 | 套 | 13
27 | 86接线盒 | 1.名称：86接线盒 2.包括为满足设计和施工要求及相关验收规范一切工序 | 个 | 282
28 | 配线 | 1.敷设部位或线制：管内配线 2.导线型号、材质、规格：ZRBV-3*2.5mm2 3.包括为满足设计和施工要求及相关验收规范一切工序 | m | 4561.07 | [7 empty] | 照明
29 | 配线 | 1.敷设部位或线制：管内配线 2.导线型号、材质、规格：ZRBV-3*4mm2 3.包括为满足设计和施工要求及相关验收规范一切工序 | m | 2041.35 | [7 empty] | 插座
30 | 配线 | 1.敷设部位或线制：管内配线 2.导线型号、材质、规格：ZRBV-5*6mm2 3.包括为满足设计和施工要求及相关验收规范一切工序 | m | 263 | [7 empty] | 三相接线盒
31 | 配管 | 1.规格：JDG16 2.材质：镀锌钢管 3.敷设方式：暗敷（含开槽、补槽） 4.含接线盒、过路盒 5.包括为满足设计和施工要求及相关验收规范一切工序 | m | 1597.29 | [7 empty] | 吊丝固定
32 | 配管 | 1.规格：JDG20 2.材质：镀锌钢管 3.敷设方式：暗敷（含开槽、补槽） 4.含接线盒、过路盒 5.包括为满足设计和施工要求及相关验收规范一切工序 | m | 580.45 | [7 empty] | 吊丝固定
33 | 配管 | 1.规格：JDG32 2.材质：镀锌钢管 3.敷设方式：暗敷（含开槽、补槽） 4.含接线盒、过路盒 5.包括为满足设计和施工要求及相关验收规范一切工序 | m | 52.6 | [7 empty] | 吊丝固定
34 | 配管 | 1.规格：SC50 2.材质：镀锌钢管 3.敷设方式：暗敷（含开槽、补槽） 4.含接线盒、过路盒 5.包括为满足设计和施工要求及相关验收规范一切工序 | m | 56.7 | [7 empty] | 吊丝固定
35 | 排气扇 | 1、名称：排气扇 2.包括为满足设计和施工要求及相关验收规范一切工序 | 套 | 9 | [7 empty] | 卫生间
给排水
1 | 给水管 | 1.材质：PPR给水管 2.规格：DN15 3.连接形式：热熔 4.包括为满足设计和施工要求及相关验收规范一切工序 | m | 43.78
2 | 给水管 | 1.材质：PPR给水管冷水管 2.规格：DN20 3.连接形式：热熔 4.包括为满足设计和施工要求及相关验收规范一切工序 | m | 26.72
3 | 给水管 | 1.材质：PPR给水管热水管 2.规格：DN20 3.连接形式：热熔 5.包括为满足设计和施工要求及相关验收规范一切工序 | m | 6.96
4 | 给水管 | 1.材质：PPR给水管 2.规格：DN25 3.连接形式：热熔 4.包括为满足设计和施工要求及相关验收规范一切工序 | m | 11.5
5 | 给水管 | 1.材质：PPR给水管 2.规格：DN32 3.连接形式：热熔 5.包括为满足设计和施工要求及相关验收规范一切工序 | m | 24.8
6 | 给水管 | 1.材质：PPR给水管 2.规格：DN40 3.连接形式：热熔 5.包括为满足设计和施工要求及相关验收规范一切工序 | m | 19.38
7 | 给水管 | 1.材质：PPR给水管 2.规格：DN50 3.连接形式：热熔 5.包括为满足设计和施工要求及相关验收规范一切工序 | m | 18.3
8 | 排水管 | .材质：UPVC排水管 2.规格：DN110 3.连接形式：承插 4.包括为满足设计和施工要求及相关验收规范一切工序 | m | 20.9
9 | 排水管 | .材质：UPVC排水管 2.规格：DN75 3.连接形式：承插 4.包括为满足设计和施工要求及相关验收规范一切工序 | m | 9.9
10 | 排水管 | .材质：UPVC排水管 2.规格：DN50 3.连接形式：承插 5.包括为满足设计和施工要求及相关验收规范一切工序 | m | 13
11 | 坐便器 | 1.名称：连体坐便器 2.品牌： 3.型号： 4.包括为满足设计和施工要求及相关验收规范一切工序 | 个 | 9
12 | 小便器 | 1.名称：小便器（含感应器） 2.品牌： 3.型号： 4.包括为满足设计和施工要求及相关验收规范一切工序 | 个 | 4
13 | 台盆方形 | 1.名称：洗脸盆（无障碍卫生间） 2.品牌： 3.型号： 5.包括为满足设计和施工要求及相关验收规范一切工序 | 个 | 1
14 | 台盆龙头 | 1.名称：台盆龙头（无障碍卫生间） 2.品牌： 3.型号： 5.包括为满足设计和施工要求及相关验收规范一切工序 | 个 | 1
15 | 台盆龙头 | 1.名称：台盆龙头（盥洗区） 2.品牌：贝朗 3.型号： 5.包括为满足设计和施工要求及相关验收规范一切工序 | 个 | 3
16 | 水槽 | 1.名称：水槽（水吧台） 2.品牌： 3.型号： 4.包括为满足设计和施工要求及相关验收规范一切工序 | 个 | 1
17 | 水槽龙头 | 1.名称：水槽龙头（水吧台） 2.品牌： 3.型号： 4.包括为满足设计和施工要求及相关验收规范一切工序 | 个 | 1
18 | 拖把池 | 1.名称、材质：拖把池 2.品牌： 3.型号： 5.包括为满足设计和施工要求及相关验收规范一切工序 | 个 | 1
19 | 拖把池龙头 | 1.名称、材质：拖把池龙头 2.品牌： 3.型号： 5.包括为满足设计和施工要求及相关验收规范一切工序 | 个 | 1
20 | 纸巾架/盒 | 1.名称：纸巾架/盒 2.品牌： 3.型号： 4.包括为满足设计和施工要求及相关验收规范一切工序 | 套 | 9
21 | 地漏 | 1.名称、材质：地漏 2.规格：100*100 3.包括为满足设计和施工要求及相关验收规范一切工序 | 个 | 4
22 | 座便器扶手 | 1.名称、材质：座便器扶手 2.规格： 3.包括为满足设计和施工要求及相关验收规范一切工序 | 个 | 1
23 | 白色安全扶手 | 1.名称、材质：白色安全扶手 2.规格： 3.包括为满足设计和施工要求及相关验收规范一切工序 | 个 | 1
24 | 白色安全扶手（洗手盆） | 1.名称、材质：白色安全扶手 2.规格： 3.包括为满足设计和施工要求及相关验收规范一切工序 | 个 | 1
合计

## 措施费
措施费清单
序号 | 项目名称 | 计算基础 | 综合单价 (元/m2) | 综合合价 (元) | 计算原则
1 | 安全文明施工费（含扬尘治理） | 921 |  |  |  |  | 单套量 | 层数 | 单元数 | 小计
2 | 垃圾清运费（含生活建筑垃圾，分包垃圾外运、拆除垃圾） | 921 |  |  |  | B2楼 | 56.228 | 1 | 16 | 899.648
3 | 成品/半成品保护费 | 921 |  |  |  | 步梯间 | 71.7 | 1 | 16 | 1147.2
4 | 开荒保洁+精保洁费 | 921 | [7 empty] | 2046.848
5 | 临时设施费 | 921
6 | 脚手架费 | 921
7 | 水电费 | 921
8 | 合计