## 封-1 招标工程量清单封面
国网河南省电力公司泌阳县供电公司生产综合用房项目弱电工程
招 标 工 程 量 清 单
招 标 人：
(单位盖章)
造价咨询人：
(单位盖章)
年 月 日
封-1
河南省建设工程造价计价软件测评合格编号：2020-RJ002；2019-RJ004；2017-RJ004

## 扉-1 工程量清单扉页
国网河南省电力公司泌阳县供电公司生产综合用房项目弱电工程
招 标 工 程 量 清 单
招 标 人： |  |  | 造价咨询人：
|  | （单位盖章） |  | (单位资质专用章)
法定代表人 或其授权人： |  |  | 法定代表人 或其授权人：
|  | (签字或盖章) |  | (签字或盖章)
编 制 人： |  |  | 复 核 人：
|  | (造价人员签字盖专用章) |  | (造价工程师签字盖专用章)
编 制 时 间： |  | 年 月 日 | 复 核 时 间： | 年 月 日
扉-1

## 表-08 分部分项工程和单价措施项目清单与计价表
分部分项工程和单价措施项目清单与计价表
工程名称：国网河南省电力公司泌阳县供电公司生产综合用房项目弱电工程 | [7 empty] | 第 1 页 共 16 页
序号 | 项目编码 | 项目名称 | 项目特征描述 | 计量单位 | 工程量 | 金 额(元)
[6 empty] | 综合单价 | 合 价 |  | 其中
暂估价
综合布线系统
1 | 030408008001 | 防火堵洞 | 1.名称:防火封堵 2.材质:防火封堵材料 3.其他:未尽事宜参见施工图说明、图纸答疑及相关规范文件，满足设计、规范及招标文件要求 | 处 | 7
2 | 030411001001 | 配管 | 1.名称:配管 2.规格:JDG20（吊顶内） 3.支架、刷油、防腐、防火、接地要求:满足设计及规范要求 4.其他:未尽事宜参见施工图说明、图纸答疑及相关规范文件，满足设计、规范及招标文件要求 | m | 64.6
3 | 030411001002 | 配管 | 1.名称:配管 2.规格:JDG25（吊顶内） 3.支架、刷油、防腐、防火、接地要求:满足设计及规范要求 4.其他:未尽事宜参见施工图说明、图纸答疑及相关规范文件，满足设计、规范及招标文件要求 | m | 4047.2
4 | 030411001003 | 配管 | 1.名称:金属软管 2.材质:DN20 3.其他:未尽事宜参见施工图说明、图纸答疑及相关规范文件，满足设计、规范及招标文件要求 | m | 3.6
5 | 030411001004 | 配管 | 1.名称:金属软管 2.材质:DN25 3.其他:未尽事宜参见施工图说明、图纸答疑及相关规范文件，满足设计、规范及招标文件要求 | m | 220.5
本页小计
注：为计取规费等的使用，可在表中增设其中：“定额人工费”。
表—08
分部分项工程和单价措施项目清单与计价表
工程名称：国网河南省电力公司泌阳县供电公司生产综合用房项目弱电工程 | [7 empty] | 第 2 页 共 16 页
序号 | 项目编码 | 项目名称 | 项目特征描述 | 计量单位 | 工程量 | 金 额(元)
[6 empty] | 综合单价 | 合 价 |  | 其中
暂估价
6 | 030411003001 | 桥架 | 1.名称:金属桥架 2.规格:MR 200*100 3.类型:满足设计及规范要求 4.接地、防火方式：满足设计及规范要求 5.含防火隔板、盖板 6.支吊架制作安装及支吊架的防腐刷油包含在此项清单内 7.含留洞 8.其他:未尽事宜参见施工图说明、图纸答疑及相关规范文件，满足设计、规范及招标文件要求 | m | 476
7 | 030411003002 | 桥架 | 1.名称:金属桥架 2.规格:MR 300*100 3.类型:满足设计及规范要求 4.接地、防火方式：满足设计及规范要求 5.含防火隔板、盖板 6.支吊架制作安装及支吊架的防腐刷油包含在此项清单内 7.含留洞 8.其他:未尽事宜参见施工图说明、图纸答疑及相关规范文件，满足设计、规范及招标文件要求 | m | 226
8 | 030502001001 | 机柜、机架 | 1.名称:42U机柜 (含风扇、PDU等相关配件) 600*600*2000 2.其他:未尽事宜参见施工图说明、图纸答疑及相关规范文件，满足设计、规范及招标文件要求 | 台 | 24
9 | 030502001002 | 机柜、机架 | 1.名称:9U机柜 (含风扇、PDU等相关配件) 600*450*510 2.其他:未尽事宜参见施工图说明、图纸答疑及相关规范文件，满足设计、规范及招标文件要求 | 台 | 1
本页小计
注：为计取规费等的使用，可在表中增设其中：“定额人工费”。
表—08
分部分项工程和单价措施项目清单与计价表
工程名称：国网河南省电力公司泌阳县供电公司生产综合用房项目弱电工程 | [7 empty] | 第 3 页 共 16 页
序号 | 项目编码 | 项目名称 | 项目特征描述 | 计量单位 | 工程量 | 金 额(元)
[6 empty] | 综合单价 | 合 价 |  | 其中
暂估价
10 | 030502005001 | 双绞线缆 | 1.名称:六类八芯双绞线 （管内敷设） 2.规格:六类非屏蔽（含接头） 3.其他:未尽事宜参见施工图说明、图纸答疑及相关规范文件，满足设计、规范及招标文件要求 | m | 17070.1
11 | 030502005002 | 双绞线缆 | 1.名称:六类八芯双绞线 （桥架内敷设） 2.规格:六类非屏蔽（含接头） 3.其他:未尽事宜参见施工图说明、图纸答疑及相关规范文件，满足设计、规范及招标文件要求 | m | 41095.3
12 | 030502006001 | 大对数电缆 | 1.名称:大对数电缆（桥架敷设） 2.规格:三类50对非屏蔽大对数 3.其他:未尽事宜参见施工图说明、图纸答疑及相关规范文件，满足设计、规范及招标文件要求 | m | 88.8
13 | 030502006002 | 大对数电缆 | 1.名称:大对数电缆（桥架敷设） 2.规格:三类100对非屏蔽大对数 3.其他:未尽事宜参见施工图说明、图纸答疑及相关规范文件，满足设计、规范及招标文件要求 | m | 255
14 | 030502007001 | 光缆 | 1.名称:24芯单模光缆（桥架敷设） 2.规格:室内8.3/125微米 3.其他:未尽事宜参见施工图说明、图纸答疑及相关规范文件，满足设计、规范及招标文件要求 | m | 981.2
15 | 030502009001 | 跳线 | 1.名称:数据跳线 2.规格:六类非屏蔽、5米 3.其他:未尽事宜参见施工图说明、图纸答疑及相关规范文件，满足设计、规范及招标文件要求 | 条 | 810
本页小计
注：为计取规费等的使用，可在表中增设其中：“定额人工费”。
表—08
分部分项工程和单价措施项目清单与计价表
工程名称：国网河南省电力公司泌阳县供电公司生产综合用房项目弱电工程 | [7 empty] | 第 4 页 共 16 页
序号 | 项目编码 | 项目名称 | 项目特征描述 | 计量单位 | 工程量 | 金 额(元)
[6 empty] | 综合单价 | 合 价 |  | 其中
暂估价
16 | 030502009002 | 跳线 | 1.名称:数据跳线 2.规格:六类非屏蔽、3米 3.其他:未尽事宜参见施工图说明、图纸答疑及相关规范文件，满足设计、规范及招标文件要求 | 条 | 1096
17 | 030502009003 | 跳线 | 1.名称:语音跳线 2.规格:语音插接模块-RJ45 3.其他:未尽事宜参见施工图说明、图纸答疑及相关规范文件，满足设计、规范及招标文件要求 | 条 | 394
18 | 030502009004 | 跳线 | 1.名称:光纤跳线 2.规格:双芯单模、LC 3.其他:未尽事宜参见施工图说明、图纸答疑及相关规范文件，满足设计、规范及招标文件要求 | 条 | 72
19 | 030502010001 | 配线架 | 1.名称:24口数据配线架 2.规格:六类 含配套模块 3.其他:未尽事宜参见施工图说明、图纸答疑及相关规范文件，满足设计、规范及招标文件要求 | 个 | 68
20 | 030502010002 | 配线架 | 1.名称:理线架 2.其他:未尽事宜参见施工图说明、图纸答疑及相关规范文件，满足设计、规范及招标文件要求 | 个 | 136
21 | 030502010003 | 配线架 | 1.名称:24口光纤配线架 2.规格:含模块、适配器等 3.其他:未尽事宜参见施工图说明、图纸答疑及相关规范文件，满足设计、规范及招标文件要求 | 个 | 16
22 | 030502010004 | 配线架 | 1.名称:语音配线架 2.规格:50对 包括配套模块 3.其他:未尽事宜参见施工图说明、图纸答疑及相关规范文件，满足设计、规范及招标文件要求 | 个 | 3
23 | 030502010005 | 配线架 | 1.名称:语音配线架 2.规格:100对 包括配套模块 3.其他:未尽事宜参见施工图说明、图纸答疑及相关规范文件，满足设计、规范及招标文件要求 | 个 | 5
本页小计
注：为计取规费等的使用，可在表中增设其中：“定额人工费”。
表—08
分部分项工程和单价措施项目清单与计价表
工程名称：国网河南省电力公司泌阳县供电公司生产综合用房项目弱电工程 | [7 empty] | 第 5 页 共 16 页
序号 | 项目编码 | 项目名称 | 项目特征描述 | 计量单位 | 工程量 | 金 额(元)
[6 empty] | 综合单价 | 合 价 |  | 其中
暂估价
24 | 030502010006 | 配线架 | 1.名称:12口光纤配线架 2.规格:含模块、适配器等 3.其他:未尽事宜参见施工图说明、图纸答疑及相关规范文件，满足设计、规范及招标文件要求 | 个 | 16
25 | 030502012001 | 信息插座 | 1.名称:双口面板 2.规格:86型 3.安装方式:暗装 4.不含底盒 5.其他:未尽事宜参见施工图说明、图纸答疑及相关规范文件，满足设计、规范及招标文件要求 | 个 | 739
26 | 030502012002 | 信息插座 | 1.名称:单口面板 2.规格:86型 3.安装方式:暗装 4.不含底盒 5.其他:未尽事宜参见施工图说明、图纸答疑及相关规范文件，满足设计、规范及招标文件要求 | 个 | 12
27 | 030502014001 | 光纤连接 | 1.方法:光纤熔接（含测试及接头） 2.模式:单模 3.其他:未尽事宜参见施工图说明、图纸答疑及相关规范文件，满足设计、规范及招标文件要求 | 芯 | 768
28 | 030502016001 | 布放尾纤 | 1.名称:光纤尾纤 2.规格:单芯单模、LC 3.其他:未尽事宜参见施工图说明、图纸答疑及相关规范文件，满足设计、规范及招标文件要求 | 根 | 768
29 | 030502019001 | 双绞线缆测试 | 1.测试类别:电缆链路测试 2.测试内容:双绞线缆，六类 3.其他:未尽事宜参见施工图说明、图纸答疑及相关规范文件，满足设计、规范及招标文件要求 | 链路 | 1490
分部小计
视频监控系统
本页小计
注：为计取规费等的使用，可在表中增设其中：“定额人工费”。
表—08
分部分项工程和单价措施项目清单与计价表
工程名称：国网河南省电力公司泌阳县供电公司生产综合用房项目弱电工程 | [7 empty] | 第 6 页 共 16 页
序号 | 项目编码 | 项目名称 | 项目特征描述 | 计量单位 | 工程量 | 金 额(元)
[6 empty] | 综合单价 | 合 价 |  | 其中
暂估价
1 | 030404017001 | 配电箱 | 1.名称:安防配电箱 2.端子板外部接线材质、规格:详见图纸 3.安装方式:挂墙安装 4.其他:未尽事宜参见施工图说明、图纸答疑及相关规范文件，满足设计、规范及招标文件要求 | 台 | 9
2 | 030409010001 | 浪涌保护器 | 1.名称:二合一防雷器 标称放电电流In(8/20us)5KA 2.其他:未尽事宜参见施工图说明、图纸答疑及相关规范文件，满足设计、规范及招标文件要求 | 个 | 4
3 | 030411001005 | 配管 | 1.名称:配管 2.规格:JDG20（吊顶内） 3.支架、刷油、防腐、防火、接地要求:满足设计及规范要求 4.其他:未尽事宜参见施工图说明、图纸答疑及相关规范文件，满足设计、规范及招标文件要求 | m | 219.8
4 | 030411001006 | 配管 | 1.名称:金属软管 2.材质:DN20 3.其他:未尽事宜参见施工图说明、图纸答疑及相关规范文件，满足设计、规范及招标文件要求 | m | 45
5 | 030411001007 | 配管 | 1.名称:电气配管 2.规格:镀锌钢管 DN20 3.配置形式:明敷设 4.刷油、防腐、防火、接地要求:满足设计及规范要求 5.含明管支吊架及除锈刷油 6.其他:未尽事宜参见施工图说明、图纸答疑及相关规范文件，满足设计、规范及招标文件要求 | m | 32
6 | 030411001008 | 配管 | 1.名称:电气配管 2.规格:镀锌钢管 DN20 3.配置形式:暗敷设 4.刷油、防腐、防火、接地、剔凿及恢复要求:满足设计及规范要求 5.其他:未尽事宜参见施工图说明、图纸答疑及相关规范文件，满足设计、规范及招标文件要求 | m | 12
本页小计
注：为计取规费等的使用，可在表中增设其中：“定额人工费”。
表—08
分部分项工程和单价措施项目清单与计价表
工程名称：国网河南省电力公司泌阳县供电公司生产综合用房项目弱电工程 | [7 empty] | 第 7 页 共 16 页
序号 | 项目编码 | 项目名称 | 项目特征描述 | 计量单位 | 工程量 | 金 额(元)
[6 empty] | 综合单价 | 合 价 |  | 其中
暂估价
7 | 030411004001 | 配线 | 1.名称:线缆（管内敷设） 2.规格:RVV2*1.5 3.其他:未尽事宜参见施工图说明、图纸答疑及相关规范文件，满足设计、规范及招标文件要求 | m | 158.7
8 | 030411004002 | 配线 | 1.名称:线缆（桥架内敷设） 2.规格:RVV2*1.5 3.其他:未尽事宜参见施工图说明、图纸答疑及相关规范文件，满足设计、规范及招标文件要求 | m | 1088.4
9 | 030411004003 | 配线 | 1.名称:管内穿线 2.型号规格:BYJ-2.5 3.材质:铜芯 4.其他:未尽事宜参见施工图说明、图纸答疑及相关规范文件，满足设计、规范及招标文件要求 | m | 60
10 | 030411004004 | 配线 | 1.名称:桥架内穿线 2.型号规格:BYJ-2.5 3.材质:铜芯 4.其他:未尽事宜参见施工图说明、图纸答疑及相关规范文件，满足设计、规范及招标文件要求 | m | 1379.4
11 | 030411004005 | 配线 | 1.名称:桥架配线 2.规格:RVV3*2.5 3.其他:未尽事宜参见施工图说明、图纸答疑及相关规范文件，满足设计、规范及招标文件要求 | m | 48
12 | 030501012001 | 交换机 | 1.名称:接入交换机（含模块） 2.规格:24千兆电口、2千兆光口、含光模块 3.其他:未尽事宜参见施工图说明、图纸答疑及相关规范文件，满足设计、规范及招标文件要求 | 套 | 9
本页小计
注：为计取规费等的使用，可在表中增设其中：“定额人工费”。
表—08
分部分项工程和单价措施项目清单与计价表
工程名称：国网河南省电力公司泌阳县供电公司生产综合用房项目弱电工程 | [7 empty] | 第 8 页 共 16 页
序号 | 项目编码 | 项目名称 | 项目特征描述 | 计量单位 | 工程量 | 金 额(元)
[6 empty] | 综合单价 | 合 价 |  | 其中
暂估价
13 | 030502005003 | 双绞线缆 | 1.名称:六类八芯双绞线 （管内敷设） 2.规格:六类非屏蔽（含接头） 3.其他:未尽事宜参见施工图说明、图纸答疑及相关规范文件，满足设计、规范及招标文件要求 | m | 190.7
14 | 030502005004 | 双绞线缆 | 1.名称:六类八芯双绞线 （桥架内敷设） 2.规格:六类非屏蔽（含接头） 3.其他:未尽事宜参见施工图说明、图纸答疑及相关规范文件，满足设计、规范及招标文件要求 | m | 1088.4
15 | 030502007002 | 光缆 | 1.名称:6芯单模光缆（桥架敷设） 2.规格:室内8.3/125微米 3.其他:未尽事宜参见施工图说明、图纸答疑及相关规范文件，满足设计、规范及招标文件要求 | m | 490.4
16 | 030502009005 | 跳线 | 1.名称:光纤跳线 2.规格:双芯单模、LC-LC 3.其他:未尽事宜参见施工图说明、图纸答疑及相关规范文件，满足设计、规范及招标文件要求 | 条 | 9
17 | 030502009006 | 跳线 | 1.名称:数据跳线 2.规格:六类非屏蔽、3米 3.其他:未尽事宜参见施工图说明、图纸答疑及相关规范文件，满足设计、规范及招标文件要求 | 条 | 40
18 | 030502010007 | 配线架 | 1.名称:12口光纤配线架 2.规格:含模块、适配器等 3.其他:未尽事宜参见施工图说明、图纸答疑及相关规范文件，满足设计、规范及招标文件要求 | 个 | 9
19 | 030502010008 | 配线架 | 1.名称:24口数据配线架（含模块） 2.规格:六类 3.其他:未尽事宜参见施工图说明、图纸答疑及相关规范文件，满足设计、规范及招标文件要求 | 个 | 9
本页小计
注：为计取规费等的使用，可在表中增设其中：“定额人工费”。
表—08
分部分项工程和单价措施项目清单与计价表
工程名称：国网河南省电力公司泌阳县供电公司生产综合用房项目弱电工程 | [7 empty] | 第 9 页 共 16 页
序号 | 项目编码 | 项目名称 | 项目特征描述 | 计量单位 | 工程量 | 金 额(元)
[6 empty] | 综合单价 | 合 价 |  | 其中
暂估价
20 | 030502010009 | 配线架 | 1.名称:理线架 2.其他:未尽事宜参见施工图说明、图纸答疑及相关规范文件，满足设计、规范及招标文件要求 | 个 | 18
21 | 030502014002 | 光纤连接 | 1.方法:光纤熔接（含测试及接头） 2.模式:单模 3.其他:未尽事宜参见施工图说明、图纸答疑及相关规范文件，满足设计、规范及招标文件要求 | 芯 | 108
22 | 030502016002 | 布放尾纤 | 1.名称:光纤尾纤 2.规格:单芯单模、LC 3.其他:未尽事宜参见施工图说明、图纸答疑及相关规范文件，满足设计、规范及招标文件要求 | 根 | 108
23 | 030502019002 | 双绞线缆测试 | 1.测试类别:电缆链路测试 2.测试内容:双绞线缆，六类 3.其他:未尽事宜参见施工图说明、图纸答疑及相关规范文件，满足设计、规范及招标文件要求 | 链路 | 43
24 | 030507008001 | 监控摄像设备 | 1.名称:室外快球摄像机 2.规格:室外一体化、彩转黑、1080P 3.摄像机安装所有配套附件均包含在此清单项内 4.其他:未尽事宜参见施工图说明、图纸答疑及相关规范文件，满足设计、规范及招标文件要求 | 台 | 4
25 | 030507008002 | 监控摄像设备 | 1.名称:固定摄像机 2.规格:彩色半球、1080P 3.摄像机安装所有配套附件均包含在此清单项内 4.其他:未尽事宜参见施工图说明、图纸答疑及相关规范文件，满足设计、规范及招标文件要求 | 台 | 30
本页小计
注：为计取规费等的使用，可在表中增设其中：“定额人工费”。
表—08
分部分项工程和单价措施项目清单与计价表
工程名称：国网河南省电力公司泌阳县供电公司生产综合用房项目弱电工程 | [7 empty] | 第 10 页 共 16 页
序号 | 项目编码 | 项目名称 | 项目特征描述 | 计量单位 | 工程量 | 金 额(元)
[6 empty] | 综合单价 | 合 价 |  | 其中
暂估价
26 | 030507008003 | 监控摄像设备 | 1.名称:固定摄像机 2.规格:彩色枪机、1080P 3.摄像机安装所有配套附件均包含在此清单项内 4.其他:未尽事宜参见施工图说明、图纸答疑及相关规范文件，满足设计、规范及招标文件要求 | 台 | 4
27 | 030507008004 | 监控摄像设备 | 1.名称:电梯摄像机 2.规格:蝶形、1080P、带配套无线网桥 3.摄像机安装所有配套附件均包含在此清单项内 4.其他:未尽事宜参见施工图说明、图纸答疑及相关规范文件，满足设计、规范及招标文件要求 | 台 | 2
28 | 030507008005 | 监控摄像设备 | 1.名称:室内快球摄像机 2.规格:一体化、彩转黑、1080P 3.摄像机安装所有配套附件均包含在此清单项内 4.其他:未尽事宜参见施工图说明、图纸答疑及相关规范文件，满足设计、规范及招标文件要求 | 台 | 1
29 | 030507008006 | 监控摄像设备 | 1.名称:固定摄像机 2.规格:彩色枪机、1080P、带防水护罩 3.摄像机安装所有配套附件均包含在此清单项内 4.其他:未尽事宜参见施工图说明、图纸答疑及相关规范文件，满足设计、规范及招标文件要求 | 台 | 2
30 | 030507018001 | 安全防范全系统调试 | 1.系统内容:系统整体调试 2.其他:未尽事宜参见施工图说明、图纸答疑及相关规范文件，满足设计、规范及招标文件要求 | 系统 | 1
31 | 031101001001 | 开关电源设备 | 1.名称:开关电源箱 2.规格:12V 10A 3.其他:未尽事宜参见施工图说明、图纸答疑及相关规范文件，满足设计、规范及招标文件要求 | 台 | 12
分部小计
本页小计
注：为计取规费等的使用，可在表中增设其中：“定额人工费”。
表—08
分部分项工程和单价措施项目清单与计价表
工程名称：国网河南省电力公司泌阳县供电公司生产综合用房项目弱电工程 | [7 empty] | 第 11 页 共 16 页
序号 | 项目编码 | 项目名称 | 项目特征描述 | 计量单位 | 工程量 | 金 额(元)
[6 empty] | 综合单价 | 合 价 |  | 其中
暂估价
入侵报警及安防系统
1 | 030411001009 | 配管 | 1.名称:配管 2.规格:JDG20（吊顶内） 3.支架、刷油、防腐、防火、接地要求:满足设计及规范要求 4.其他:未尽事宜参见施工图说明、图纸答疑及相关规范文件，满足设计、规范及招标文件要求 | m | 389.1
2 | 030411001010 | 配管 | 1.名称:金属软管 2.材质:DN20 3.其他:未尽事宜参见施工图说明、图纸答疑及相关规范文件，满足设计、规范及招标文件要求 | m | 21.5
3 | 030411004006 | 配线 | 1.名称:管内穿线 2.规格:RVV2*1.0 3.其他:未尽事宜参见施工图说明、图纸答疑及相关规范文件，满足设计、规范及招标文件要求 | m | 391.7
4 | 030411004007 | 配线 | 1.名称:桥架内穿线 2.规格:RVV2*1.0 3.其他:未尽事宜参见施工图说明、图纸答疑及相关规范文件，满足设计、规范及招标文件要求 | m | 264.4
5 | 030411004008 | 配线 | 1.名称:管内穿线 2.规格:RVV3*1.5 3.其他:未尽事宜参见施工图说明、图纸答疑及相关规范文件，满足设计、规范及招标文件要求 | m | 19
6 | 030411004009 | 配线 | 1.名称:桥架内穿线 2.规格:RVV3*1.5 3.其他:未尽事宜参见施工图说明、图纸答疑及相关规范文件，满足设计、规范及招标文件要求 | m | 511.5
7 | 030411004010 | 配线 | 1.名称:管内穿线 2.规格:RVV4*1.0 3.其他:未尽事宜参见施工图说明、图纸答疑及相关规范文件，满足设计、规范及招标文件要求 | m | 221.6
本页小计
注：为计取规费等的使用，可在表中增设其中：“定额人工费”。
表—08
分部分项工程和单价措施项目清单与计价表
工程名称：国网河南省电力公司泌阳县供电公司生产综合用房项目弱电工程 | [7 empty] | 第 12 页 共 16 页
序号 | 项目编码 | 项目名称 | 项目特征描述 | 计量单位 | 工程量 | 金 额(元)
[6 empty] | 综合单价 | 合 价 |  | 其中
暂估价
8 | 030411004011 | 配线 | 1.名称:桥架内穿线 2.规格:RVV4*1.0 3.其他:未尽事宜参见施工图说明、图纸答疑及相关规范文件，满足设计、规范及招标文件要求 | m | 129.2
9 | 030411004012 | 配线 | 1.名称:桥架内穿线 2.规格:RVVSP2*2.0 3.其他:未尽事宜参见施工图说明、图纸答疑及相关规范文件，满足设计、规范及招标文件要求 | m | 42
10 | 030411004013 | 配线 | 1.名称:管内穿线 2.规格:RVVP6*1.0 3.其他:未尽事宜参见施工图说明、图纸答疑及相关规范文件，满足设计、规范及招标文件要求 | m | 206.3
11 | 030411004014 | 配线 | 1.名称:桥架内穿线 2.规格:RVVP6*1.0 3.其他:未尽事宜参见施工图说明、图纸答疑及相关规范文件，满足设计、规范及招标文件要求 | m | 200.4
12 | 030502005005 | 双绞线缆 | 1.名称:六类八芯双绞线 （管内敷设） 2.规格:六类非屏蔽（含接头） 3.其他:未尽事宜参见施工图说明、图纸答疑及相关规范文件，满足设计、规范及招标文件要求 | m | 19
13 | 030502005006 | 双绞线缆 | 1.名称:六类八芯双绞线 （桥架内敷设） 2.规格:六类非屏蔽（含接头） 3.其他:未尽事宜参见施工图说明、图纸答疑及相关规范文件，满足设计、规范及招标文件要求 | m | 511.5
14 | 030507001001 | 入侵探测设备 | 1.名称:红外双鉴探测器 吸顶式 2.其他:未尽事宜参见施工图说明、图纸答疑及相关规范文件，满足设计、规范及招标文件要求 | 套 | 5
本页小计
注：为计取规费等的使用，可在表中增设其中：“定额人工费”。
表—08
分部分项工程和单价措施项目清单与计价表
工程名称：国网河南省电力公司泌阳县供电公司生产综合用房项目弱电工程 | [7 empty] | 第 13 页 共 16 页
序号 | 项目编码 | 项目名称 | 项目特征描述 | 计量单位 | 工程量 | 金 额(元)
[6 empty] | 综合单价 | 合 价 |  | 其中
暂估价
15 | 030507006001 | 出入口控制设备 | 1.名称:门禁控制器 2.规格:双门 3.附件：配套控制器箱及电源等附件 4.其他:未尽事宜参见施工图说明、图纸答疑及相关规范文件，满足设计、规范及招标文件要求 | 台 | 15
16 | 030507006002 | 出入口控制设备 | 1.名称:门禁控制器 2.规格:四门 3.附件：配套控制器箱及电源等附件 4.其他:未尽事宜参见施工图说明、图纸答疑及相关规范文件，满足设计、规范及招标文件要求 | 台 | 5
17 | 030507006003 | 出入口控制设备 | 1.名称:单门门禁终端 2.规格:含门磁、读卡器、开门按钮、卡片等附件 3.其他:未尽事宜参见施工图说明、图纸答疑及相关规范文件，满足设计、规范及招标文件要求 | 台 | 40
18 | 030507006004 | 出入口控制设备 | 1.名称:双门门禁终端 2.规格:含门磁、读卡器、开门按钮、卡片等附件 3.其他:未尽事宜参见施工图说明、图纸答疑及相关规范文件，满足设计、规范及招标文件要求 | 台 | 4
19 | 030507018002 | 安全防范全系统调试 | 1.系统内容:系统调试 2.其他:未尽事宜参见施工图说明、图纸答疑及相关规范文件，满足设计、规范及招标文件要求 | 系统 | 1
20 | 080903004001 | 模块（接口） | 1.名称:防区扩展模块 2.规格:八防区 3.其他:未尽事宜参见施工图说明、图纸答疑及相关规范文件，满足设计、规范及招标文件要求 | 只 | 1
分部小计
安防与消防控制室
本页小计
注：为计取规费等的使用，可在表中增设其中：“定额人工费”。
表—08
分部分项工程和单价措施项目清单与计价表
工程名称：国网河南省电力公司泌阳县供电公司生产综合用房项目弱电工程 | [7 empty] | 第 14 页 共 16 页
序号 | 项目编码 | 项目名称 | 项目特征描述 | 计量单位 | 工程量 | 金 额(元)
[6 empty] | 综合单价 | 合 价 |  | 其中
暂估价
1 | 030404015001 | 控制台 | 1.名称:控制台 2.规格:2工位/平面型 3.其他:未尽事宜参见施工图说明、图纸答疑及相关规范文件，满足设计、规范及招标文件要求 | 台 | 1
2 | 030414007001 | 不间断电源 | 1.名称:UPS 2.规格:30KVA、后备0.5小时电池（含电池及电池柜、输出柜及连线等） 3.其他:未尽事宜参见施工图说明、图纸答疑及相关规范文件，满足设计、规范及招标文件要求 | 系统 | 1
3 | 030501012002 | 交换机 | 1.名称:安防核心交换机（含模块） 2.规格:含1个板卡，48口千兆光口，含光模块 3.其他:未尽事宜参见施工图说明、图纸答疑及相关规范文件，满足设计、规范及招标文件要求 | 套 | 1
4 | 030501012003 | 交换机 | 1.名称:交换机 2.规格:24口、千兆口 含模块 3.其他:未尽事宜参见施工图说明、图纸答疑及相关规范文件，满足设计、规范及招标文件要求 | 套 | 1
5 | 030502001003 | 机柜、机架 | 1.名称:安防42U机柜 (含风扇、PDU等相关配件) 600*600*2000 2.其他:未尽事宜参见施工图说明、图纸答疑及相关规范文件，满足设计、规范及招标文件要求 | 台 | 3
6 | 030502010010 | 配线架 | 1.名称:24口光纤配线架 2.规格:含模块、适配器等 3.其他:未尽事宜参见施工图说明、图纸答疑及相关规范文件，满足设计、规范及招标文件要求 | 个 | 3
7 | 030502010011 | 配线架 | 1.名称:48口光纤配线架 2.规格:含模块、适配器等 3.其他:未尽事宜参见施工图说明、图纸答疑及相关规范文件，满足设计、规范及招标文件要求 | 个 | 1
本页小计
注：为计取规费等的使用，可在表中增设其中：“定额人工费”。
表—08
分部分项工程和单价措施项目清单与计价表
工程名称：国网河南省电力公司泌阳县供电公司生产综合用房项目弱电工程 | [7 empty] | 第 15 页 共 16 页
序号 | 项目编码 | 项目名称 | 项目特征描述 | 计量单位 | 工程量 | 金 额(元)
[6 empty] | 综合单价 | 合 价 |  | 其中
暂估价
8 | 030504004001 | 系统软件 | 1.名称:软件 2.规格:视频监控许可模块、防盗报警联动模块 3.其他:未尽事宜参见施工图说明、图纸答疑及相关规范文件，满足设计、规范及招标文件要求 | 套 | 1
9 | 030505004001 | 电视墙 | 1.名称:电视墙支架 2.其他:含配件及底层托板 3.其他:未尽事宜参见施工图说明、图纸答疑及相关规范文件，满足设计、规范及招标文件要求 | 套 | 1
10 | 030507002001 | 报警主机 | 1.名称:报警主机 2.规格:含网络通信模块 3.其他:未尽事宜参见施工图说明、图纸答疑及相关规范文件，满足设计、规范及招标文件要求 | 套 | 1
11 | 030507005001 | 门禁发卡器 | 1.名称:门禁发卡器 2.规格:识别IC卡 3.其他:未尽事宜参见施工图说明、图纸答疑及相关规范文件，满足设计、规范及招标文件要求 | 台 | 1
12 | 030507009001 | 视频控制设备 | 1.名称:拼接控制器 2.类别:16进16出,输入DVI输出DVI 3.其他:未尽事宜参见施工图说明、图纸答疑及相关规范文件，满足设计、规范及招标文件要求 | 套 | 1
13 | 030507012001 | 解码器 | 1.名称:解码器 2.规格:网络,4通道DVI输出 3.其他:未尽事宜参见施工图说明、图纸答疑及相关规范文件，满足设计、规范及招标文件要求 | 套 | 2
14 | 030507013001 | NVR网络硬盘录像机 | 1.名称:NVR网络硬盘录像机 2.规格:16盘位 3.其他:未尽事宜参见施工图说明、图纸答疑及相关规范文件，满足设计、规范及招标文件要求 | 套 | 1
本页小计
注：为计取规费等的使用，可在表中增设其中：“定额人工费”。
表—08
分部分项工程和单价措施项目清单与计价表
工程名称：国网河南省电力公司泌阳县供电公司生产综合用房项目弱电工程 | [7 empty] | 第 16 页 共 16 页
序号 | 项目编码 | 项目名称 | 项目特征描述 | 计量单位 | 工程量 | 金 额(元)
[6 empty] | 综合单价 | 合 价 |  | 其中
暂估价
15 | 030507013002 | 硬盘 | 1.名称:硬盘 2.型号规格:4T机械硬盘 3.其他:未尽事宜参见施工图说明、图纸答疑及相关规范文件，满足设计、规范及招标文件要求 | 台 | 15
16 | 030507014001 | 显示设备 | 1.名称:55寸显示器 2.规格:电视墙,DVI接口 3.其他:未尽事宜参见施工图说明、图纸答疑及相关规范文件，满足设计、规范及招标文件要求 | 台 | 6
17 | 031101069001 | 门禁管理工作站 | 1.名称:门禁管理工作站（含管理软件） 2.其他:未尽事宜参见施工图说明、图纸答疑及相关规范文件，满足设计、规范及招标文件要求 | 套 | 1
18 | 031101069002 | 网管小型机、网管工作站 | 1.名称:报警管理工作站（含管理软件） 2.其他:未尽事宜参见施工图说明、图纸答疑及相关规范文件，满足设计、规范及招标文件要求 | 套 | 1
19 | 031101069003 | 监控管理工作站 | 1.名称:监控管理工作站（含管理软件） 2.其他:未尽事宜参见施工图说明、图纸答疑及相关规范文件，满足设计、规范及招标文件要求 | 套 | 1
分部小计
措施项目
1 | 031301017001 | 脚手架搭拆 | 1.脚手架搭拆 | 项 | 1
2 | 031302007001 | 高层施工增加 | 1.高层施工增加 | 项 | 1
本页小计
合 计
注：为计取规费等的使用，可在表中增设其中：“定额人工费”。
表—08

## 表-11 总价措施项目清单与计价汇总表
总价措施项目清单与计价表
工程名称：国网河南省电力公司泌阳县供电公司生产综合用房项目弱电工程 | [7 empty] | 第 1 页 共 1 页
序号 | 项目编码 | 项目名称 | 计 算 基 础 | 费率 (%) | 金 额(元) | 调整费 率(%) | 调整后 金额(元) |  | 备 注
1 | 031302001001 | 安全文明施工费 | 分部分项安全文明施工费+单价措施安全文明施工费
2 | 01 | 其他措施费（费率类）
2.1 | 031302002001 | 夜间施工增加费 | 分部分项其他措施费+单价措施其他措施费
2.2 | 031302004001 | 二次搬运费 | 分部分项其他措施费+单价措施其他措施费
2.3 | 031302005001 | 冬雨季施工增加费 | 分部分项其他措施费+单价措施其他措施费
3 | 02 | 其他（费率类）
合 计
注：1.“计算基础”中安全文明施工费可为“定额基价”、“定额人工费”或“定额人工费+定额机械费”，其他项目可为“定额人工费”或“定额人工费+定额机械费”。 2.按施工方案计算的措施费，若无“计算基础”和“费率”的数值，也可只填“金额”数值，但应在备注栏说明施工方案出处或计算方法。
表-11

## 表-12 其他项目清单与计价汇总表
其他项目清单与计价汇总表
工程名称：国网河南省电力公司泌阳县供电公司生产综合用房项目弱电工程 |  |  |  | 第 1 页 共 1 页
序号 | 项 目 名 称 | 金 额(元) | 结算金额(元) |  | 备 注
1 | 暂列金额 |  |  |  | 明细详见表-12-1
2 | 暂估价
2.1 | 材料（工程设备）暂估价 | — |  |  | 明细详见表-12-2
2.2 | 专业工程暂估价 |  |  |  | 明细详见表-12-3
3 | 计日工 |  |  |  | 明细详见表-12-4
4 | 总承包服务费 |  |  |  | 明细详见表-12-5
合 计 |  |  |  |  | —
注：材料（工程设备）暂估单价进入清单项目综合单价，此处不汇总。
表—12

## 表-12-1 暂列金额明细表
暂列金额明细表
工程名称：国网河南省电力公司泌阳县供电公司生产综合用房项目弱电工程 |  |  |  |  | 第 1 页 共 1 页
序号 | 项 目 名 称 | 计量单位 | 暂定金额(元) | 备 注
合 计 |  |  |  | —
注：此表由招标人填写，如不能详列，也可只列暂定金额总额，投标人应将上述暂列金额计入投标总价中。
表—12—1

## 表-12-2 材料(工程设备)暂估价及调整表
材料（工程设备）暂估单价及调整表
工程名称：国网河南省电力公司泌阳县供电公司生产综合用房项目弱电工程 | [8 empty] | 第 1 页 共 1 页
序 号 | 材料(工程设备) 名称、规格、型号 | 计量 单位 | 数 量 |  | 暂 估(元) |  | 确 认(元) |  |  | 差 额±(元) |  | 备 注
|  |  | 暂 估 | 确 认 | 单 价 | 合 价 | 单 价 | 合 价 |  | 单 价 | 合 价
合 计
注：此表由招标人填写“暂估单价”，并在备注栏说明暂估价的材料、工程设备拟用在那些清单项目上，投标人应将上述材料、工程设备暂估单价计入工程量清单综合单价报价中。
表—12—2

## 表-12-3 专业工程暂估价及结算价表
专业工程暂估价及结算价表
工程名称：国网河南省电力公司泌阳县供电公司生产综合用房项目弱电工程 | [5 empty] | 第 1 页 共 1 页
序号 | 工 程 名 称 | 工 程 内 容 | 暂估金额 （元） | 结算金额 (元) | 差额±(元) |  | 备 注
合 计 |  |  | 0.00 |  |  |  | —
注：此表“暂估金额”由招标人填写，投标人应将“暂估金额”计入投标总价中。结算时按合同约定结算金额填写。
表—12—3

## 表-12-4 计日工表
计 日 工 表
工程名称：国网河南省电力公司泌阳县供电公司生产综合用房项目弱电工程 | [5 empty] | 第 1 页 共 1 页
编号 | 项 目 名 称 | 单位 | 暂定数量 | 实际数量 | 综合单价 (元) |  | 合 价(元)
[7 empty] | 暂 定 | 实 际
一 | 人工
1
人工小计
二 | 材料
1
材料小计
三 | 施工机械
1
施工机械小计
四、企业管理费和利润
总 计
注：此表项目名称、暂定数量由招标人填写，编制招标控制价时，单价由招标人按有关计价规定确定；投标时，单价由投标人自主报价，按暂定数量计算合价计入投标总价中。结算时，按发承包双方确认的实际数量计算合价。
表—12—4

## 表-12-5 总承包服务费计价表
总承包服务费计价表
工程名称：国网河南省电力公司泌阳县供电公司生产综合用房项目弱电工程 |  |  |  |  | 第 1 页 共 1 页
序号 | 项 目 名 称 | 项目价值（元） | 服务内容 | 计算基础 |  | 费率(%) | 金 额(元)
| 合 计 | - | - |  |  | -
注：此表项目名称、服务内容由招标人填写，编制招标控制价时，费率及金额由招标人按有关计价规定确定；投标时，费率及金额由投标人自主报价，计入投标总价中。
表—12—5

## 表-13 规费、税金项目计价表
规费、税金项目计价表
工程名称：国网河南省电力公司泌阳县供电公司生产综合用房项目弱电工程 |  |  |  |  | 第 1 页 共 1 页
序号 | 项 目 名 称 | 计 算 基 础 | 计算基数 | 计算费率 (%) |  | 金 额(元)
1 | 规费 | 定额规费+工程排污费+其他
1.1 | 定额规费 | 分部分项规费+单价措施规费
1.2 | 工程排污费
1.3 | 其他
2 | 增值税 | 不含税工程造价合计
合 计
表—13

## 表-23 单位工程主材表
单位工程主材表
工程名称： |  | 国网河南省电力公司泌阳县供电公司生产综合用房项目弱电工程 | [5 empty] | 第 1 页 共 3 页
序号 | 名称及规格 |  | 单位 | 数量 | 市场价 | 市场价合计 | 厂家 |  | 产地
单位工程主材表
工程名称： |  | 国网河南省电力公司泌阳县供电公司生产综合用房项目弱电工程 | [5 empty] | 第 2 页 共 3 页
序号 | 名称及规格 |  | 单位 | 数量 | 市场价 | 市场价合计 | 厂家 |  | 产地
单位工程主材表
工程名称： |  | 国网河南省电力公司泌阳县供电公司生产综合用房项目弱电工程 | [5 empty] | 第 3 页 共 3 页
序号 | 名称及规格 |  | 单位 | 数量 | 市场价 | 市场价合计 | 厂家 |  | 产地